## Sheet1
Stream name | Vapour fraction | Temperature [C] | Pressure [bar] | Mass flow [ton/year] | Mass flow [kg/s] | x H2O | x CO2 | x O2 | x N2 | x C
Air | 1 | 10 | 1.0132 | 2220697.7853 | 70.4179 | 0 | 0 | 0.21 | 0.79 | 0
Coal | 0 | 10 | 1 | 60000 | 1.9026 | 0 | 0 | 0 | 0 | 1
Flue gas | 1 | 799.9911 | 1 | 2280692.2923 | 72.3203 | 1.0649e-48 | 0.064899 | 0.1451 | 0.79 | 0
Slurry | 0 | 799.9911 | 1 | 0 | 0 | 1.0649e-48 | 0.064899 | 0.1451 | 0.79 | 0
1 | 0 | 40.3568 | 3 | 286265.2295 | 9.0774 | 1 | 0 | 0 | 0 | 0
2 | 0 | 41.2954 | 165 | 286265.2295 | 9.0774 | 1 | 0 | 0 | 0 | 0
3 | 1 | 600 | 165 | 286265.2295 | 9.0774 | 1 | 0 | 0 | 0 | 0
4 | 1 | 407.0696 | 49 | 286265.2295 | 9.0774 | 1 | 0 | 0 | 0 | 0
5 | 1 | 600 | 49 | 286265.2295 | 9.0774 | 1 | 0 | 0 | 0 | 0
6 | 1 | 600 | 49 | 153606.995 | 4.8708 | 1 | 0 | 0 | 0 | 0
7 | 0.90358 | 5.875 | 0.009 | 153606.995 | 4.8708 | 1 | 0 | 0 | 0 | 0
8 | 0 | 5.8769 | 0.009 | 153606.995 | 4.8708 | 1 | 0 | 0 | 0 | 0
9 | 0 | 5.9935 | 10 | 153606.995 | 4.8708 | 1 | 0 | 0 | 0 | 0
10 | 1 | 600 | 49 | 132658.2346 | 4.2066 | 1 | 0 | 0 | 0 | 0
13 | 0 | 80 | 3 | 132658.2346 | 4.2066 | 1 | 0 | 0 | 0 | 0
14 | 0 | 40.4446 | 3 | 286265.2295 | 9.0774 | 1 | 0 | 0 | 0 | 0
D1 | 0 | 80 | 3 | 2012986.8001 | 63.8314 | 1 | 0 | 0 | 0 | 0
D4 | 0 | 80 | 3 | 2012986.8001 | 63.8314 | 1 | 0 | 0 | 0 | 0
D2 | 0 | 80.0406 | 8 | 2012986.8001 | 63.8314 | 1 | 0 | 0 | 0 | 0
D3 | 0 | 120.0023 | 8 | 2012986.8001 | 63.8314 | 1 | 0 | 0 | 0 | 0
11 | 1 | 349.8713 | 8 | 132658.2346 | 4.2066 | 1 | 0 | 0 | 0 | 0
12 | 0 | 120 | 8 | 132658.2346 | 4.2066 | 1 | 0 | 0 | 0 | 0
Reboiler in | 0 | 99.9583 | 1.0132 | 313099.5639 | 9.9283 | 1 | 0 | 0 | 0 | 0
Reboiler out | 1 | 99.9594 | 1.0132 | 313099.5639 | 9.9283 | 1 | 0 | 0 | 0 | 0
Cleaned Gas | 1 | 79.4188 | 1 | 2060841.6606 | 65.3489 | 1.1388e-48 | 0 | 0.15517 | 0.84483 | 0
CO2 for compression | 1 | 79.3983 | 1 | 219850.6317 | 6.9714 | 0 | 1 | 0 | 0 | 0
MP CO2 | 1 | 177.9454 | 41 | 219850.6317 | 6.9714 | 0 | 1 | 0 | 0 | 0
MP CO2 liquid | 0 | 6 | 41 | 219850.6317 | 6.9714 | 0 | 1 | 0 | 0 | 0
HP CO2 liquid | 0 | 13.3075 | 100 | 219850.6317 | 6.9714 | 0 | 1 | 0 | 0 | 0
SW 1 | 0 | 3.0009 | 1.2 | 80725919.7421 | 2559.8021 | 1 | 0 | 0 | 0 | 0
SW 2 | 0 | 4 | 1.2 | 80725919.7421 | 2559.8021 | 1 | 0 | 0 | 0 | 0
SW 0 | 0 | 3 | 1 | 80725919.7421 | 2559.8021 | 1 | 0 | 0 | 0 | 0
SW5 | 0 | 4.3887 | 1.2 | 80725919.7421 | 2559.8021 | 1 | 0 | 0 | 0 | 0
LP CO2 | 1 | 163.2266 | 6.1 | 219850.6317 | 6.9714 | 0 | 1 | 0 | 0 | 0
LP CO2 cooled | 1 | 10 | 6.1 | 219850.6317 | 6.9714 | 0 | 1 | 0 | 0 | 0
SW4 | 0 | 4.1291 | 1.2 | 80725919.7421 | 2559.8021 | 1 | 0 | 0 | 0 | 0
Cold CO2 for compression | 1 | 10 | 1 | 219850.6317 | 6.9714 | 0 | 1 | 0 | 0 | 0
SW3 | 0 | 4.0388 | 1.2 | 80725919.7421 | 2559.8021 | 1 | 0 | 0 | 0 | 0
Cooler Flue Gas | 1 | 79.3983 | 1 | 2280692.2923 | 72.3203 | 1.0649e-48 | 0.064899 | 0.1451 | 0.79 | 0