## Sheet1
Stream name | Vapour fraction | Temperature [C] | Pressure [bar] | Mass flow [ton/year] | Mass flow [kg/s] | x H2O | x CO2 | x O2 | x N2 | x C
Air | 1 | 10 | 1.0132 | 2220703.4893 | 70.418 | 0 | 0 | 0.21 | 0.79 | 0
Coal | 0 | 10 | 1 | 60000 | 1.9026 | 0 | 0 | 0 | 0 | 1
Flue gas | 1 | 799.9893 | 1 | 2280697.9963 | 72.3205 | 1.0649e-48 | 0.064899 | 0.1451 | 0.79 | 0
ash | 0 | 799.9893 | 1 | 0 | 0 | 1.0649e-48 | 0.064899 | 0.1451 | 0.79 | 0
1 | 0 | 5.8769 | 0.009 | 286565.3275 | 9.0869 | 1 | 0 | 0 | 0 | 0
2 | 0 | 6.6519 | 165 | 286565.3275 | 9.0869 | 1 | 0 | 0 | 0 | 0
3 | 1 | 600 | 165 | 286565.3275 | 9.0869 | 1 | 0 | 0 | 0 | 0
4 | 1 | 407.0696 | 49 | 286565.3275 | 9.0869 | 1 | 0 | 0 | 0 | 0
5 | 1 | 600 | 49 | 286565.3275 | 9.0869 | 1 | 0 | 0 | 0 | 0
7 | 0.90358 | 5.875 | 0.009 | 286565.3275 | 9.0869 | 1 | 0 | 0 | 0 | 0
8 | 0 | 5.8769 | 0.009 | 286565.3275 | 9.0869 | 1 | 0 | 0 | 0 | 0
Flue gas cooled | 1 | 60.503 | 1 | 2280697.9963 | 72.3205 | 1.0649e-48 | 0.064899 | 0.1451 | 0.79 | 0
Reboiler in | 0 | 99.9583 | 1.0132 | 313099.4717 | 9.9283 | 1 | 0 | 0 | 0 | 0
Reboiler out | 1 | 99.9594 | 1.0132 | 313099.4717 | 9.9283 | 1 | 0 | 0 | 0 | 0
To atmosphere | 1 | 60.5254 | 1 | 2060847.3646 | 65.349 | 1.1388e-48 | 0 | 0.15517 | 0.84483 | 0
CO2 for compression | 1 | 60.503 | 1 | 219850.6317 | 6.9714 | 0 | 1 | 0 | 0 | 0
LP CO2 | 1 | 163.2266 | 6.1 | 219850.6317 | 6.9714 | 0 | 1 | 0 | 0 | 0
LP CO2 cooled | 1 | 10 | 6.1 | 219850.6317 | 6.9714 | 0 | 1 | 0 | 0 | 0
MP CO2 | 1 | 177.9454 | 41 | 219850.6317 | 6.9714 | 0 | 1 | 0 | 0 | 0
MP CO2 liquid | 0 | 6 | 41 | 219850.6317 | 6.9714 | 0 | 1 | 0 | 0 | 0
HP CO2 liquid | 0 | 13.3075 | 100 | 219850.6317 | 6.9714 | 0 | 1 | 0 | 0 | 0
SW 1 | 0 | 3.0009 | 1.2 | 100372988.7938 | 3182.8066 | 1 | 0 | 0 | 0 | 0
SW 2 | 0 | 4.5 | 1.2 | 100372988.7938 | 3182.8066 | 1 | 0 | 0 | 0 | 0
SW 0 | 0 | 3 | 1 | 100372988.7938 | 3182.8066 | 1 | 0 | 0 | 0 | 0
Cold CO2 for compression | 1 | 10 | 1 | 219850.6317 | 6.9714 | 0 | 1 | 0 | 0 | 0
SW 3 | 0 | 4.5226 | 1.2 | 100372988.7938 | 3182.8066 | 1 | 0 | 0 | 0 | 0
SW 4 | 0 | 4.5951 | 1.2 | 100372988.7938 | 3182.8066 | 1 | 0 | 0 | 0 | 0
SW 5 | 0 | 4.804 | 1.2 | 100372988.7938 | 3182.8066 | 1 | 0 | 0 | 0 | 0