## Ark 1
COSTS | Exergy
| Enhet | H-1 | H-2 | H-3 | H-4 | H-5 | H-6 | H-7 | H-8 | H-9 | H-10 | H-11 | H-12 | H-13 | H-14 | H-15 | H-16 | H-17 | H-18 | H-19 | H-20 | H-21 | R-1 | SUM
US$(2007) to NOK(2016) | T_in | 287.16 | 363.5533 | 392.5461 | 561.5003 | 640.9501 | 1190.6254 | 687.0836 | 665.986 | 557.0846 | 484.2128 | 279.3639 | 453.167 | 614.6359 | 520.1647 | 346.1621 | 358.4492 | 360.0337 | 360.1838 | 360.4659 | 307.8305 | 573.0883 | 1033
9.0329 | T_out | 363.5533 | 392.5461 | 426.3204 | 640.9501 | 794.0318 | 687.0836 | 611.037 | 557.0846 | 476.0917 | 309.1533 | 453.167 | 587.1671 | 520.1647 | 346.1621 | 287.1561 | 288.16 | 288.16 | 288.16 | 288.16 | 473.16 | 278.1769 | 493
| n_carnot | 0.1411 | 0.26386 | 0.32024 | 0.53667 | 0.61083 | 0.6963 | 0.57095 | 0.54394 | 0.46044 | 0.28706 | 0.2258 | 0.46226 | 0.50863 | 0.34899 | 0.11902 | 0.13622 | 0.13819 | 0.13838 | 0.13873 | 0.27674 | 0.31827 | 0.61897
| Duty [kWh=kJ/3600h] | -162.7654 | -123.2962 | -170.3527 | -3437.447 | -7813.2313 | 38639.2223 | 4513.3086 | 6178.7181 | 3827.3925 | 18755.7253 | -1765.0647 | -2825.3938 | 2192.6644 | 2728.5473 | 370.3744 | 428.0533 | 447.4275 | 455.1624 | 467.6619 | -3204.3573 | 9948.8816 | 12716.7795
| Electricty | -97.6592 | -73.9777 | -102.2116 | -2062.4682 | -4687.9388 | 23183.5334 | 2707.9852 | 3707.2309 | 2296.4355 | 11253.4352 | -1059.0388 | -1695.2363 | 1315.5986 | 1637.1284 | 222.2246 | 256.832 | 268.4565 | 273.0974 | 280.5971 | -1922.6144 | 5969.329 | 7630.0677
| Price | -29.2978 | -22.1933 | -30.6635 | -618.7405 | -1406.3816 | 6955.06 | 812.3955 | 1112.1693 | 688.9306 | 3376.0305 | -317.7116 | -508.5709 | 394.6796 | 491.1385 | 66.6674 | 77.0496 | 80.5369 | 81.9292 | 84.1791 | -576.7843 | 1790.7987 | 2289.0203 | 14790.2419
Compressors |  | K-1 | K-2 | K-3 | K-4 | K-5 | K-6 | K-7 | K-8 | K-9 | K-13
centrifugal [kW] |  | 1153.4247 | 1469.2467 | 1871.2079 | 4872.2761 | 3173.9523 | 3241.7645 | 3326.4866 | 3484.6907 | 126.4929 | 1599.7828 | [11 empty] | KILDE
a | 490000 | [21 empty] | Index 2016 | http://www.chemengonline.com/current-economic-trends-march-2016/
b | 16800 | [21 empty] | omgjøring fra duty til elektrisitet | https://en.wikipedia.org/wiki/Energy_conversion_efficiency
n | 0.6 | [21 empty] | rho_ss304 | http://www.aksteel.com/pdf/markets_products/stainless/austenitic/304_304l_data_sheet.pdf
C_e |  | 1644789.481 | 1825260.857 | 2033769.683 | 3231248.55 | 2609676.17 | 2636733.611 | 2670222.139 | 2731856.578 | 796583.6337 | 1895225.109 | 22075365.81
Cost[NOK](2016) | 259224868.8 | K-1: Cost[US$](2007); K-2: 28697975.56
Stainless steal 304 factor | 1.3
Reactors | void fraction |  | R-2 | R-3 | R-4 | R-5 | R-6 |  |  |  | R-1 | SUM R1
tau [s] | 0.45 |  | 5 | 5 | 5 | 5 | 33 |  |  | V_outer | 0.39154 |  |  |  | delta(l) | 4 | delta(N) | 240
Vo_flow [m^3/s] |  | K-9: V_inner; K-13: 0.24501 |  |  |  | delta(l_100%) | 6 | delta(N_min) | 40
Vo [m^3] |  | K-9: V_wall; K-13: 0.14653 |  |  |  | delta(l)/delta(l_100%) | 0.66667
V_flow [m^3/s] |  |  | 8.8278 | 5.9194 | 4.8417 | 3.375 | 0.41083 |  |  | Tubes | 280 |  |  |  | delta(d) | 0.10667
V [m^3] |  |  | 98.0864 | 65.7716 | 53.7963 | 37.5 | 30.1278 |  |  | d | 0.17667 |  | Ratio V1_flow SteamCarbon vs Standard |  | delta(t_w) | 0.013333
a | 53000 | K-9: t_w; K-13: 0.023333 |  | 1.2418 |  | delta(d_min) | 0.07
b | 28000 | K-9: l; K-13: 10 |  |  |  | delta(t_w_min) | 0.01
n | 0.8 | K-9: V_all_tubes; K-13: 50.9519 | 702959.1302
C_e |  |  | 1150602.626 | 850239.4538 | 731828.2896 | 561607.8343 | 479905.4614 |  |  | fm(Ni Inconel)/fm(ss) | 1.3077 | 919254.2472
Cost[NOK](2016) | 34091682.31 | K-1: Cost u/R1[US$(2007); K-2: 3774183.665; K-13: CostR1[NOK](2016) | 8303497.268
Exchangers |  | H-1 | H-2 | H-3 | H-4 | H-5 | H-6 | H-7 | H-8 | H-9 | H-10 | H-11 | H-12 | H-13 | H-14 | H-15 | H-16 | H-17 | H-18 | H-19 | H-20 | H-21 | H-22 | H-23 | SUM Ce
U [W/m^2K] |  | 400 | 400 | 400 | 400 | 400 | 400 | 400 | 400 | 400 | 400 | 400 | 400 | 400 | 400 | 400 | 400 | 400 | 400 | 400 | 400 | 400
Q [W] |  | 1153540.69 | 467273.8036 | 531959.3314 | 6405144.189 | 12791068.8 | -55492301.14 | -7904900.725 | -11359252.54 | -8312523.225 | -65337193.33 | 7816995.617 | 6112110.292 | -4310948.808 | -7818408.364 | -3111764.339 | -3142326.3 | -3237666.147 | -3289206.794 | -3371010.727 | 11579045.77 | -31258997.58 |  |  |  | HAR BARE ANTATT AT U LIGGER MELLOM 350-450
DelT |  | 38.1966 | 14.4964 | 16.8872 | 39.7249 | 76.5408 | -251.7709 | -38.0233 | -54.4507 | -40.4964 | -87.5298 | 86.9015 | 67.0001 | -47.2356 | -87.0013 | -29.503 | -35.1446 | -35.9369 | -36.0119 | -36.153 | 82.6647 | -147.4557
Shell and tube [m^2] |  | 75.5001 | 80.5844 | 78.7521 | 403.0936 | 417.7858 | 551.0197 | 519.7404 | 521.538 | 513.1643 | 1866.1423 | 224.8809 | 228.0636 | 228.162 | 224.6636 | 263.6818 | 223.5284 | 225.2329 | 228.3418 | 233.1075 | 350.181 | 529.9727
a | 24000
b | 46
n | 1.2
C_e |  | 32246.9822 | 32917.826 | 32675.052 | 85552.3902 | 88254.3074 | 113569.1443 | 107502.9106 | 107849.6067 | 106236.6703 | 411160.9527 | 54556.3043 | 55075.9901 | 55092.0853 | 54520.8761 | 60987.4185 | 54335.9152 | 54613.7151 | 55121.4894 | 55902.5372 | 75988.6929 | 109479.5179 |  |  | 1803640.384
Cost[NOK](2016) | 21179646.4 | Cost u/R1[US$(2007) H-1: Cost[US$](2007); 3774183.665 H-2: 2344732.5
Stainless steal 304 factor | 1.3
Separators | V-1 | V-2 | V-3 | V-4 | V-5 | V-6 | V-7 | V-8
rho_L [kg/m^3] | 1000 | 1016 | 1016 | 1017 | 1018 | 1021 | 612.5 | 641.9
rho_v [kg/m^3] | 13.78 | 7.954 | 14.12 | 24.98 | 43.48 | 73.48 | 120.5 | 3.953
u_t [m/s] | 0.59219 | 0.78803 | 0.58964 | 0.44113 | 0.3314 | 0.25137 | 0.14144 | 0.88926
Vv [m^3/s] | 2.0539 | 1.665 | 0.93722 | 0.52944 | 0.30417 | 0.18 | 0.073917 | 0.39139 |  |  | FOR V-3 ANTAS DET BEREGNINGER UTEN VÆSKE DEL
Dv [m] | 2.102 | 1.6406 | 1.8966 | 1.2365 | 1.0813 | 0.9551 | 0.81591 | 0.74878
Dv(ft round up) | 6.8962 | 5.3825 | 6.2225 | 4.0568 | 3.5476 | 3.1335 | 2.6769 | 2.4566
NY Dv [m] | 2.1336 | 1.524 | 1.8288 | 1.2192 | 1.2192 | 0.9144 | 0.9144 | 0.6096
V_L [m^3/s] | 0.020125 | 0.0001935 | 7.4833e-06 | 4.8417e-06 | 2.4953e-06 | 1.0611e-06 | 0.022861 | 0.019403 |  |  | Det er ingen væskestrøm, men antar kolonna beregnes uten volum av liquid
Hold up time [s] | 600 | 600 | 600 | 600 | 600 | 600 | 600 | 600
Volume held in vessel [m^3] | 12.075 | 0.1161 | 0.00449 | 0.002905 | 0.0014972 | 0.00063667 | 13.7167 | 11.6417
h_v | 3.379 | 0.063678 | 0.0017102 | 0.0024896 | 0.0012831 | 0.00097 | 20.8981 | 39.9076
h_tot | 6.9794 | 2.7497 | 3.1449 | 2.2313 | 2.2301 | 1.7726 | 22.6697 | 41.222
P_operating | 2385000 | 2216000 | 3994000 | 7211000 | 13020000 | 23500000 | 22500000 | 500000
P_design [N/m^2] | 2623500 | 2437600 | 4393400 | 7932100 | 14322000 | 25850000 | 24750000 | 550000
SE (shear stress SS 304) | 89000000 | 89000000 | 89000000 | 89000000 | 89000000 | 89000000 | 89000000 | 89000000
t_w (m) | 0.032013 | 0.021219 | 0.046516 | 0.0574 | 0.10858 | 0.16082 | 0.15261 | 0.0018906
rho (stainless steel 304) | 8030 | 8030 | 8030 | 8030 | 8030 | 8030 | 8030 | 8030
Shellmass | 12019.9272 | 2242.0002 | 6745.6541 | 3937.1961 | 7443.8401 | 6572.39 | 79762.208 | 1197.8988
a | 1.3 V-1: 15000
b | 1.3 V-1: 68
n | 1.3 V-1: 0.85
C_e [$ USGC 2007] | 214721.8018 | 62923.5751 | 137230.4386 | 92342.4463 | 147903.4922 | 134556.6503 | 1012783.93 | 43129.7598
Cost[NOK](2016) | 1.3 V-1: 16670979.72; 1.3 V-2: Cost[US$](2007); 1.3 V-3: 1845592.095
Absorber | 1.3 V-2: C-1; 1.3 V-3: C-2; 1.3 V-4: C-3; 1.3 V-5: C-4
sievetrays
diameter [m] | 1.3 V-2: 1.5; 1.3 V-3: 1.5; 1.3 V-4: 1.5; 1.3 V-5: 1.5
a | 1.3 V-1: 110
b | 1.3 V-1: 380
n | 1.3 V-1: 1.8
C_e [$ 2007] |  | 898.4023 | 898.4023 | 898.4023 | 898.4023 | 3593.6091
t_w[m] | 1.3 V-2: 0.022314; 1.3 V-3: 0.022314; 1.3 V-4: 0.022314; 1.3 V-5: 0.022314
V_sylinder [m^3] | 1.3 V-2: 16.8328; 1.3 V-3: 16.8328; 1.3 V-4: 16.8328; 1.3 V-5: 16.8328
h_sylinder [m] |  | 9.5 | 9.5 | 9.5 | 9.5 | ANTATT (15 TRINN PÅ 0.5M + ca 2m til)
V_vegg[m^3] | 1.3 V-2: 1.037; 1.3 V-3: 1.037; 1.3 V-4: 1.037; 1.3 V-5: 1.037
V_ToppBunn [m^3] | 1.3 V-2: 0.078825; 1.3 V-3: 0.078825; 1.3 V-4: 0.078825; 1.3 V-5: 0.078825
V_tot_steel [m^3] | 1.3 V-2: 1.1159; 1.3 V-3: 1.1159; 1.3 V-4: 1.1159; 1.3 V-5: 1.1159
rho_stainlesssteal 8.03 g/cm^3 --> [kg/m^3] | 1.3 V-2: 8030; 1.3 V-3: 8030; 1.3 V-4: 8030; 1.3 V-5: 8030
pressure vessel, vertical 304 ss [kg] | 1.3 V-2: 8960.3047; 1.3 V-3: 8960.3047; 1.3 V-4: 8960.3047; 1.3 V-5: 8960.3047
a | 1.3 V-1: 15000
b | 1.3 V-1: 68
n | 1.3 V-1: 0.85
C_e [$2007] |  | 170590.5705 | 170590.5705 | 170590.5705 | 170590.5705 | 682362.282
P_design[Pa] | 1.3 V-2: 2601500; 1.3 V-3: 2601500; 1.3 V-4: 2601500; 1.3 V-5: 2601500
Cost[NOK](2016) | 1.3 V-1: 6196145.283; 1.3 V-2: Cost[US$](2007); 1.3 V-3: 685955.8911
| 1.3 V-8: PUMPS |  | P-1 | P-2 | P-3 | P-4
| 1.3 V-8: single-stage sentrifugal, flow [L/s] |  | 636.1111 | 636.1111 | 636.1111 | 636.1111
f_m(Ni Inconel) | 1.3 V-1: 1.7; 1.3 V-8: a | 6900
f_m(ss) | 1.3 V-1: 1.3; 1.3 V-4: Methane recycle costs; 1.3 V-6: Cost; 1.3 V-8: b | 206
f_er | 1.3 V-1: 0.3; 1.3 V-8: n | 0.9
f_p | 1.3 V-1: 0.8; 1.3 V-8: C_e [$] |  | 75614.2647 | 75614.2647 | 75614.2647 | 75614.2647
f_i | 0.3 |  |  | Mol CH4 [mol/h] | 41053 | fra hysys |  | Explosion proof motor, power [kW] |  | 1754 | 1754 | 1754 | 1754
f_el | 0.2 |  |  | Mol H2 [mol/h] | 87078.6 | fra hysys |  | a | -950
f_c | 1.3 V-1: 0.3; 1.3 V-4: dHrx(H2) (kWh/mol H2); 1.3 V-5: -0.067222; 1.3 V-8: b | 1770
f_s | 1.3 V-1: 0.2; 1.3 V-4: dHrx(CH4) (kWh/mol CH4); 1.3 V-5: -0.22333; 1.3 V-8: n | 0.6
f_l | 1.3 V-1: 0.1; 1.3 V-4: Duty R1 [kWh/h] heat energy; 1.3 V-5: 61493.7312; 1.3 V-8: C_e [$] |  | 155505.5666 | 155505.5666 | 155505.5666 | 155505.5666
OS | 1.3 V-1: 0.3; 1.3 V-4: Energy from CH4 purge [kJ/h = 1/3600 kWh/h]; 1.3 V-5: -5501.102; 1.3 V-8: Cost[NOK](2016) | 10855903.09 | C_e_pump[US$](2007) | 1201823.123
D&E | 1.3 V-1: 0.3; 1.3 V-4: Energy from H2 purge [kJ/h = 1/3600 kWh/h]; 1.3 V-5: -3512.1702; 1.3 V-8: f_m(ss) | 1.3
X | 1.3 V-1: 0.1; 1.3 V-4: Required energy from Methane [kWh/h]; 1.3 V-5: 52480.459
C_ei_A | 1.3 V-1: 348219225.6; 1.3 V-4: n_CH4 [mol/h]; 1.3 V-5: 333295.2242; 1.3 V-6: 333295.2242
C u/R1 | 1.3 V-1: 1001799926; 1.3 V-4: n_O2 [mol/h]; 1.3 V-5: 792235.7484; 1.3 V-6: beregnet mengde o2 som trengs
C R1 | 1.3 V-1: 21784469.3; 1.3 V-4: Mengde luft [mol/h]; 1.3 V-5: 3772551.183
C | 1023584395 | ISBL |  | n_N2 [mol/h] | 2942589.923 | Røykgass består av N2,Ar,CO2,H20
|  |  |  | n_Ar [mol/h] | 37725.5118
Tot cap cost(2007) | 1.3 V-1: 1862923600; 1.3 V-2: cost exergy-tot_cap_cost; 1.3 V-4: n_CO2 [mol/h]; 1.3 V-5: 374348.2242
C_exergy(2007) | 1.3 V-1: 14790.2419; 1.3 V-4: n_H20 [mol/h]; 1.3 V-5: 835775.0484
C_cap(2016) | 1.3 V-1: 1862923600; 1.3 V-4: n_tot_fluegas [mol/h]; 1.3 V-5: 4190438.707
C_tot(2016) | 1.3 V-1: -1862908809; 1.3 V-4: x_N2; 1.3 V-5: 0.70222
|  |  |  | x_Ar | 0.0090028
|  |  |  | x_CO2 | 0.089334
|  |  |  | x_H2O | 0.19945
|  |  |  | Cp_N2 [J/K*mol] | 29.124 | Har funnet Cp for tempratur mellom Tinn=760 og Tut=220
Energy extra from R1[kWh] | 1.3 V-1: 12327.1299; 1.3 V-2: tull; 1.3 V-4: Cp_Ar [J/K*mol]; 1.3 V-5: 20.786
Cost of extra energy R1 [NOK/h] | 1.3 V-1: 3698.139; 1.3 V-2: tull; 1.3 V-4: Cp_CO2 [J/K*mol]; 1.3 V-5: 49.4675
Price for extra methane [NOK/h] | 1.3 V-1: 6169.913; 1.3 V-4: Cp_H20 [J/K*mol]; 1.3 V-5: 38.247
Cost of Feed Naturgas [kg/h] | 1.3 V-1: 20000; 1.3 V-4: Cp_avg [kWh/K*mol]; 1.3 V-5: 9.0794e-06
Cost of Feed Naturgas [NOK/h] | 1.3 V-1: 23139.8193; 1.3 V-4: E=nCPdT [kWh]; 1.3 V-5: 20545.2166; 1.3 V-6: energien fluegas
Amount of Product NH3 [kg/h] | 1.3 V-1: 45260; 1.3 V-4: Electricty [kWh/h]; 1.3 V-5: 12327.1299
Cost Product | 1.3 V-1: 101045.9992; 1.3 V-4: kg(CH4)/h excess; 1.3 V-5: 5332.7236
Cost of steam[NOK/h] | 1.3 V-1: 9458.7683
|  |  |  | 0 | 7.1165e-06
Electricity price[NOK/kWh] | 1.3 V-1: 0.3
Cost of CH4 [kJ/h] | 0.11869 | electricity price | 83.3333 |  | Natural Gas Price (NOK / Million Metric British Thermal Unit) | 24.37 | per 2016 sept | 24.37 |  | Steam production cost calculation
|  | price CH4 | 50 |  | 1 BTU | 1.055 | GJ | 1.055 |  | Molar flow steam[kmol/h] |  | 5735
| 1.3 V-5: feed [kg/h]; 1.3 V-6: 20000; 1.3 V-8: 5332.7236 |  | Molar mass H2O[kg/kmol] |  | 18
| 1.3 V-5: dHrx_CH4 [kJ/kmol]; 1.3 V-6: -804000; 1.3 V-8: -804000 |  | Mass flow steam[ton/h] |  | 103.23
Working capital | 1.3 V-5: price natural gas [NOK/GJ]; 1.3 V-6: 23.0995; 1.3 V-8: 23.0995 |  | Price MP steam[£/ton] |  | 8.76
salary operators | 7441891.236 | 15 |  |  | Mm_CH4 [kg/kmol] | 16.052 |  | 16.052 |  | NOK/£(13:37 15.11.2016) |  | 10.4598
supervision | 1.3 V-1: 1860472.809; 1.3 V-5: føde [kmol/h]; 1.3 V-6: 1245.9507; 1.3 V-8: 332.2155 |  | Cost of producing steam[NOK/h] |  | 9458.7683
direct salary overhead | 1.3 V-1: 4837229.303; 1.3 V-5: feed [kJ/h]; 1.3 V-6: 1001744331; 1.3 V-8: 267101281.1
cost CH4 [NOK/year] | 1.3 V-1: 247608618.4; 1.3 V-5: feed [GJ/h]; 1.3 V-6: 1001.7443; 1.3 V-8: 267.1013
cost of steam [NOK/year] | 1.3 V-1: 79907674.94; 1.3 V-5: Price CH4 [NOK/h]; 1.3 V-6: 23139.8193; 1.3 V-8: 6169.913 | 29309.7323
compressor costs | 1.3 V-1: 79428096
eiendomsskatt | 1.3 V-1: 30707531.86; 1.3 V-5: Compressor costs
SUM [NOK/h] | 1.3 V-1: 451791514.5; 1.3 V-5: total duty [kW] = [kWh/h]; 1.3 V-6: 31340
[5 empty] | Cost [NOK/h] | 9402
annual sale income [NOK/year]
product | 1.3 V-1: 853636601.3
exergy | 1.3 V-1: 124947963.6
sum | 1.3 V-1: 978584564.9
annual service expences
vedlikehold | 1.3 V-1: 10235843.95; 1.3 V-2: 1% av ISBL; 1.3 V-3: 925.487
Working capital | 1.3 V-2: Variable costs; 1.3 V-4: Fixed costs of production; 1.3 V-7: annual sale income [NOK/year] | annual expences
5-30% av fixed capital investment | 93146179.98 | cost CH4 [NOK/year] | 247608618.4 | salary operators (15 operators) | 7441891.236 |  | product [NOK/year] | 853636601.3 | variable | 406944389.3
|  | cost of steam [NOK/year] | 79907674.94 | supervision | 1860472.809 |  | exergy [NOK/year] | 124947963.6 | fixed | 55082969.16
|  | compressor costs | 79428096 | direct salary overhead | 4837229.303 | 40-60% av operating labour+supervision
|  |  |  | eiendomsskatt | 30707531.86 | 3-5%ISBL
|  |  |  | vedlikehold | 10235843.95 | 1-2%ISBL fixed cap |  | Annual income
SUMv[NOK/year] | 1.3 V-1: 93146179.98; 1.3 V-3: 406944389.3; 1.3 V-5: 55082969.16; 1.3 V-8: 978584564.9 |  | 462027358.5
| 1.3 V-4: Annual service expenses; 1.3 V-5: Investment; 1.3 V-8: NET | 516557206.4
|  |  |  | 462027358.5 | 1862923600