## Ark1
COSTS | Exergy
| Enhet | H-1 | H-2 | H-3 | H-4 | H-5 | H-6 | H-7 | H-8 | H-9 | H-10 | H-11 | H-12 | H-13 | H-14 | H-15 | H-16 | H-17 | H-18 | H-19 | H-20 | H-21 | R-1 | SUM
US$(2007) to NOK(2016) | T_in | 287.16 | 363.5533 | 392.5461 | 552.5598 | 640.9725 | 1223.7659 | 687.1009 | 681.4032 | 557.1047 | 490.7893 | 279.3644 | 453.1669 | 619.9035 | 520.1646 | 346.162 | 374.9004 | 360.0252 | 360.1752 | 360.4571 | 307.8622 | 573.2325 | 1033
9.0329 | T_out | 363.5533 | 392.5461 | 426.3204 | 640.9725 | 794.0467 | 687.1009 | 611.0631 | 557.1047 | 476.109 | 309.1513 | 453.1669 | 587.1671 | 520.1646 | 346.162 | 287.156 | 288.16 | 288.16 | 288.16 | 288.16 | 473.16 | 278.177 | 493
| n_carnot | 0.1411 | 0.26386 | 0.32024 | 0.53303 | 0.61085 | 0.70083 | 0.57097 | 0.5493 | 0.46046 | 0.29221 | 0.2258 | 0.46226 | 0.51078 | 0.34899 | 0.11902 | 0.15615 | 0.13818 | 0.13837 | 0.13872 | 0.27677 | 0.31837 | 0.61897
| Duty [kWh=kJ/3600h] | -162.7654 | -123.2962 | -170.3527 | -3084.8485 | -6396.7378 | 35657.9131 | 3877.2596 | 6148.2297 | 3295.6927 | 14132.8904 | -1735.6454 | -2778.1627 | 2284.9933 | 2680.6379 | 369.0545 | 604.0691 | 446.8122 | 454.5446 | 467.0357 | -3199.4083 | 9935.6171 | 10942.5939
| Electricty | -97.6592 | -73.9777 | -102.2116 | -1850.9091 | -3838.0427 | 21394.7478 | 2326.3558 | 3688.9378 | 1977.4156 | 8479.7342 | -1041.3873 | -1666.8976 | 1370.996 | 1608.3827 | 221.4327 | 362.4415 | 268.0873 | 272.7268 | 280.2214 | -1919.645 | 5961.3702 | 6565.5563
| Price | -29.2978 | -22.1933 | -30.6635 | -555.2727 | -1151.4128 | 6418.4244 | 697.9067 | 1106.6814 | 593.2247 | 2543.9203 | -312.4162 | -500.0693 | 411.2988 | 482.5148 | 66.4298 | 108.7324 | 80.4262 | 81.818 | 84.0664 | -575.8935 | 1788.4111 | 1969.6669 | 13256.3028
| Cost | H-1: 13256.3028
|  | H-17: KILDE | trenger ikke gange med 0,6 på høyetempraturer (FEKS R1)
Compressors |  | K-1 | K-2 | K-3 | K-4 | K-5 | K-6 | K-7 | K-8 | K-9 | K-10 | K-11 | K-12 | K-13 | SUM |  |  | Index 2016 | http://www.chemengonline.com/current-economic-trends-march-2016/
centrifugal [kW] |  | 1182.8581 | 1506.6225 | 1918.5272 | 4993.9097 | 3439.9997 | 3237.435 | 3322.0374 | 3480.0297 | 126.0187 | 100.5158 | 148.7306 | 212.6473 | 1604.8618 | Duty[kW] |  |  | omgjøring fra duty til elektrisitet | https://en.wikipedia.org/wiki/Energy_conversion_efficiency
a | 490000 | 4258289.1657 | 5423840.8333 | 6906697.8901 | 17978074.7483 | 12383999.0664 | 11654766.133 | 11959334.4875 | 12528107.0722 | 453667.448 | 361856.8288 | 535430.2567 | 765530.4086 | 5777502.608 | Duty[kJ/h]
b | 16800
n | 0.6
C_e |  | 1662381.269 | 1845538.769 | 2057075.992 | 3272106.112 | 2714561.044 | 2635012.954 | 2668472.033 | 2730056.926 | 795893.573 | 757085.2134 | 827869.9183 | 908702.2061 | 1897900.202 | 24772656.21
Cost[NOK](2016) | 290898398.3 | K-1: Cost[US$](2007); K-2: 32204453.07
Stainless steal 304 factor | 1.3 | K-11: 827869.9183
Reactors | void fraction | K-2: R-2; K-3: R-3; K-4: R-4; K-5: R-5; K-6: R-6; K-10: R-1; K-11: SUM R1
tau | 0.45 | K-2: 5; K-3: 5; K-4: 5; K-5: 5; K-6: 33; K-9: V_outer; K-10: 0.39154
V_flow [m^3/s] |  | K-2: 7.5139; K-3: 5.1889; K-4: 4.2556; K-5: 3.3194; K-6: 0.41; K-9: V_inner; K-10: 0.24501
Vo [m^3] |  | K-9: V_wall; K-10: 0.14653 |  | 111.2917 | 76.7083 | 62.9167 | 32.8333 | 49.2917 | 11.9667
Vo_flow |  | K-9: Tubes; K-10: 280 |  | 7.4194 | 5.1139 | 4.1944 | 2.1889 | 3.2861 | 0.79778
V [m^3] |  | K-2: 83.4877; K-3: 57.6543; K-4: 47.284; K-5: 36.8827; K-6: 30.0667; K-9: d; K-10: 0.17667 |  |  | delta(l) | 4 | delta(N) | 240
a | 53000 | K-9: t_w; K-10: 0.023333; K-12: Ratio V1_flow electrolysis vs standard case |  | 1 | delta(l_100%) | 6 | delta(N_min) | 40
b | 28000 | K-9: l; K-10: 10 |  |  | delta(l)/delta(l_100%) | 0.66667
n | 0.8 | K-9: V_all_tubes; K-10: 41.0293; K-11: 599554.6577 |  |  | delta(d) | 0.10667
C_e |  |  | 1017841.197 | 770502.6686 | 665250.3406 | 554899.0197 | 479212.5736 |  |  | fm(Ni Inconel)/fm(ss) | 1.3077 | 784033.0092 | Cost R1[US$](2007) | Cost[NOK](2016) | 7082062.412 |  | delta(t_w) | 0.013333
Cost u/R1[NOK](2016) | 31503967.12 | K-1: Cost u/R1 [US$](2007); K-2: 3487705.799 |  |  | delta(d_min) | 0.07
fm(ss)/fm(Ni Inconel) | 1.3077 | K-1: 0 |  |  | delta(t_w_min) | 0.01
Exchangers |  | H-1 | H-2 | H-3 | H-4 | H-5 | H-6 | H-7 | H-8 | H-9 | H-10 | H-11 | H-12 | H-13 | H-14 | H-15 | H-16 | H-17 | H-18 | H-19 | H-20 | H-21
U [W/m^2K] |  | 400 | 400 | 400 | 400 | 400 | 400 | 400 | 400 | 400 | 400 | 400 | 400 | 400 | 400 | 400 | 400 | 400 | 400 | 400 | 400 | 400 | SUM
Q [W] |  | 1153540.69 | 467273.8036 | 531959.3314 | 5787356.358 | 10471945.16 | -50879796.25 | -6790710.819 | -11192905.95 | -7157447.397 | -48365131 | 7686685.861 | 6009936.514 | -4473550.119 | -7681131.622 | -3100682.561 | -3868630.919 | -3233462.494 | -3284995.2 | -3366761.44 | 11559720.49 | -31207906.25
DelT |  | 38.1966 | 14.4964 | 16.8872 | 44.2064 | 76.5371 | -268.3325 | -38.0189 | -62.1493 | -40.4978 | -90.819 | 86.9013 | 67.0001 | -49.8694 | -87.0013 | -29.503 | -43.3702 | -35.9326 | -36.0076 | -36.1486 | 82.6489 | -147.5277
Shell and tube [m^2] |  | 75.5001 | 80.5844 | 78.7521 | 327.2921 | 342.0547 | 474.0368 | 446.5355 | 450.243 | 441.8414 | 1331.3606 | 221.1327 | 224.2511 | 224.2631 | 220.7188 | 262.743 | 223.0006 | 224.9672 | 228.0766 | 232.8419 | 349.6635 | 528.8481
a | 24000
b | 46
n | 1.2
C_e |  | 32246.9822 | 32917.826 | 32675.052 | 71938.0635 | 74544.3318 | 98770.8428 | 93596.1267 | 94290.0994 | 92719.1177 | 282174.0919 | 53946.1837 | 54453.648 | 54455.6014 | 53878.9281 | 60829.453 | 54249.9849 | 54570.39 | 55078.1223 | 55858.9354 | 75896.5088 | 109261.8894 | 1588352.179
Cost[NOK](2016) | 18651577 | 0 H-1: Cost[US$](2007); 0 H-2: 2064857.833
Stainless steel factor | 1.3
Separators | V-1 | V-2 | V-3 | V-4 | V-5 | V-6 | V-7 | V-8
rho_L [kg/m^3] | 1000 | 1016 | 1016 | 1017 | 1018 | 1021 | 612.1 | 642
rho_v [kg/m^3] | 13.94 | 8.066 | 14.13 | 24.99 | 43.49 | 73.51 | 119.7 | 3.948
u_t [m/s] | 0.58873 | 0.7825 | 0.58943 | 0.44103 | 0.33136 | 0.25131 | 0.14197 | 0.88989
Vv [m^3/s] | 2.025 | 1.6336 | 0.93583 | 0.52889 | 0.30389 | 0.17975 | 0.073778 | 0.39278
Dv [m] | 2.0932 | 1.6308 | 1.0691 | 1.236 | 1.0809 | 0.95454 | 0.81362 | 0.74984
Dv(ft round up) | 6.8676 | 5.3503 | 3.5076 | 4.055 | 3.5462 | 3.1317 | 2.6694 | 2.4601
NY Dv [m] | 2.1336 | 1.8288 | 1.2192 | 1.2192 | 1.2192 | 0.9144 | 0.9144 | 0.6096
V_L [m^3/s] | 0.013725 | 0.00020764 | 7.125e-06 | 4.8333e-06 | 2.4919e-06 | 1.0597e-06 | 0.022819 | 0.019428
Hold up time [s] | 600 | 600 | 600 | 600 | 600 | 600 | 600 | 600
Volume held in vessel [m^3] | 8.235 | 0.12458 | 0.004275 | 0.0029 | 0.0014952 | 0.00063583 | 13.6917 | 11.6567
h_v | 2.3045 | 0.047452 | 0.0036637 | 0.0024853 | 0.0012814 | 0.00096873 | 20.86 | 39.959
h_tot | 5.9049 | 3.1907 | 2.2325 | 2.2313 | 2.2301 | 1.7726 | 22.6316 | 41.2734
P_operating | 2385000 | 2216000 | 3994000 | 7211000 | 13020000 | 23500000 | 22500000 | 500000
P_design [N/m^2] | 2623500 | 2437600 | 4393400 | 7932100 | 14322000 | 25850000 | 24750000 | 550000
SE (shear stress SS 304) | 89000000 | 89000000 | 89000000 | 89000000 | 89000000 | 89000000 | 89000000 | 89000000
t_w | 0.032013 | 0.025463 | 0.031011 | 0.0574 | 0.10858 | 0.16082 | 0.15261 | 0.0018906
rho (stainless steel 304) | 8000 | 8000 | 8000 | 8000 | 8000 | 8000 | 8000 | 8000
Shellmass | 10131.3128 | 3732.2451 | 2120.2748 | 3922.4793 | 7416.0243 | 6547.8309 | 79330.704 | 1194.9121
a | 1.3 V-1: 15000
b | 1.3 V-1: 68
n | 1.3 V-1: 0.85
C_e [$ USGC 2007] | 187712.9008 | 88906.6542 | 60702.7397 | 92096.6435 | 147481.2401 | 134176.8081 | 1008193.857 | 43070.1341
Cost[NOK](2016) | 1.3 V-1: 15918983.83; 1.3 V-2: Cost[US$](2007); 1.3 V-3: 1762340.978
Absorber |  | C-1 | C-2 | C-3 | C-4 | SUM
sievetrays
diameter [m] |  | 1.5 | 1.5 | 1.5 | 1.5 |  | ASSUMED
a | 1.3 V-1: 110
b | 1.3 V-1: 380
n | 1.3 V-1: 1.8
C_e [$ 2007] |  | 898.4023 | 898.4023 | 898.4023 | 898.4023 | 3593.6091
Installation factor | 1.3 V-1: 2.5; 1.3 V-2: (Sjekk verdi)
P_design [N/m^2] | 1.3 V-2: 2601500; 1.3 V-3: 2601500; 1.3 V-4: 2601500; 1.3 V-5: 2601500
t_w | 1.3 V-2: 0.022314; 1.3 V-3: 0.022314; 1.3 V-4: 0.022314; 1.3 V-5: 0.022314
V_sylinder [m^3] | 1.3 V-2: 16.8328; 1.3 V-3: 16.8328; 1.3 V-4: 16.8328; 1.3 V-5: 16.8328
h_sylinder [m] |  | 9.5 | 9.5 | 9.5 | 9.5 |  | ANTATT (15 TRINN PÅ 0.5M + ca 2m til)
V_vegg[m^3] | 1.3 V-2: 1.037; 1.3 V-3: 1.037; 1.3 V-4: 1.037; 1.3 V-5: 1.037
V_ToppBunn [m^3] | 1.3 V-2: 0.078825; 1.3 V-3: 0.078825; 1.3 V-4: 0.078825; 1.3 V-5: 0.078825
V_tot_steel [m^3] | 1.3 V-2: 1.1159; 1.3 V-3: 1.1159; 1.3 V-4: 1.1159; 1.3 V-5: 1.1159
rho_stainlesssteal 8.03 g/cm^3 --> [kg/m^3] | 1.3 V-2: 8030; 1.3 V-3: 8030; 1.3 V-4: 8030; 1.3 V-5: 8030
pressure vessel, vertical 304 ss [kg] | 1.3 V-2: 8960.3047; 1.3 V-3: 8960.3047; 1.3 V-4: 8960.3047; 1.3 V-5: 8960.3047
a | 1.3 V-1: 15000
b | 1.3 V-1: 68
n | 1.3 V-1: 0.85
C_e [$2007] |  | 170590.5705 | 170590.5705 | 170590.5705 | 170590.5705 | 682362.282
Cost[NOK](2016) | 1.3 V-1: 6196145.283; 1.3 V-2: Cost[US$](2007); 1.3 V-3: 685955.8911
| 1.3 V-8: PUMPS |  | P-1 | P-2 | P-3 | P-4
| 1.3 V-8: single-stage sentrifugal, flow [L/s] |  | 628.0556 | 628.0556 | 628.0556 | 628.0556
6900 | bar: 1.3 V-8
| 1.3 V-4: Methane recycle costs; 1.3 V-6: Cost; 1.3 V-8: b | 206
f_m(Ni Inconel) | 1.3 V-1: 1.7; 1.3 V-8: n | 0.9
f_m(ss) | 1.3 V-1: 1.3; 1.3 V-8: C_e [$] |  | 74830.604 | 74830.604 | 74830.604 | 74830.604
f_er | 0.3 |  |  | Mol CH4 [mol/h] | 43239 | fra hysys |  | Explosion proof motor, power [kW] |  | 1732 | 1732 | 1732 | 1732
f_p | 0.8 |  |  | Mol H2 [mol/h] | 90495.1 | fra hysys |  | a | -950
f_i | 1.3 V-1: 0.3; 1.3 V-4: dHrx(H2) (kWh/mol H2); 1.3 V-5: -0.067222; 1.3 V-8: b | 1770
f_el | 1.3 V-1: 0.2; 1.3 V-4: dHrx(CH4) (kWh/mol CH4); 1.3 V-5: -0.22333; 1.3 V-8: n | 0.6
f_c | 1.3 V-1: 0.3; 1.3 V-4: Duty R1 [kWh/h] heat energy; 1.3 V-5: 53023.4638; 1.3 V-8: C_e [$] |  | 154325.1648 | 154325.1648 | 154325.1648 | 154325.1648
f_s | 1.3 V-1: 0.2; 1.3 V-4: Energy from CH4 purge [kJ/h = 1/3600 kWh/h]; 1.3 V-5: -5794.026; 1.3 V-8: Cost[NOK](2016) | 10763649.33 | Cost[US$](2007) | 1191609.998
f_l | 1.3 V-1: 0.1; 1.3 V-4: Energy from H2 purge [kJ/h = 1/3600 kWh/h]; 1.3 V-5: -3649.969; 1.3 V-8: f_m(ss) | 1.3
OS | 1.3 V-1: 0.3; 1.3 V-4: Required energy from Methane [kWh/h]; 1.3 V-5: 43579.4688
D&E | 1.3 V-1: 0.3; 1.3 V-4: n_CH4 [mol/h]; 1.3 V-5: 274685.12; 1.3 V-6: 274685.12
X | 1.3 V-1: 0.1; 1.3 V-4: n_O2 [mol/h]; 1.3 V-5: 681095.79; 1.3 V-6: beregnet mengde o2 som trengs
C_ei_A | 1.3 V-1: 373932720.9; 1.3 V-4: Mengde luft [mol/h]; 1.3 V-5: 3243313.286
C u/R1 | 1.3 V-1: 1075775674; 1.3 V-4: n_N2 [mol/h]; 1.3 V-5: 2529784.363; 1.3 V-6: Røykgass består av N2,Ar,CO2,H20
C R1 | 1.3 V-1: 18579999.03; 1.3 V-4: n_Ar [mol/h]; 1.3 V-5: 32433.1329
C | 1.3 V-1: 1094355673; 1.3 V-2: ISBL; 1.3 V-4: n_CO2 [mol/h]; 1.3 V-5: 317924.12
Tot cap cost(2007) | 1.3 V-1: 1991727325; 1.3 V-4: n_H20 [mol/h]; 1.3 V-5: 726343.34
|  |  |  | n_tot_fluegas [mol/h] | 3606484.956
C_exergy(2007) | 1.3 V-1: 13256.3028; 1.3 V-4: x_N2; 1.3 V-5: 0.70145
C_cap(2016) | 1.3 V-1: 1991727325; 1.3 V-4: x_Ar; 1.3 V-5: 0.008993
C_tot(2016) | 1.3 V-1: -1991714068; 1.3 V-3: -26244445.9; 1.3 V-4: x_CO2; 1.3 V-5: 0.088153
|  |  |  | x_H2O | 0.2014
|  |  |  | Cp_N2 [J/K*mol] | 29.124 | Har funnet Cp for tempratur mellom Tinn=760 og Tut=220
Energy extra from R1[kWh] | 1.3 V-1: 10607.3064; 1.3 V-2: tull; 1.3 V-4: Cp_Ar [J/K*mol]; 1.3 V-5: 20.786
Cost of extra energy R1 [NOK/h] | 1.3 V-1: 3182.1919; 1.3 V-2: tull; 1.3 V-4: Cp_CO2 [J/K*mol]; 1.3 V-5: 49.4675
Price for extra methane [NOK/h] | 1.3 V-1: 5084.9312; 1.3 V-4: Cp_H20 [J/K*mol]; 1.3 V-5: 38.247
Cost of Feed Naturgas [kg/h] | 1.3 V-1: 20000; 1.3 V-4: Cp_avg [kWh/K*mol]; 1.3 V-5: 9.0777e-06
Cost of Feed Naturgas [NOK/h] | 1.3 V-1: 23139.8193; 1.3 V-4: E=nCPdT [kWh]; 1.3 V-5: 17678.844; 1.3 V-6: energien fluegas
Amount of Product NH3 [kg/h] | 1.3 V-1: 45150; 1.3 V-4: Electricty [kWh/h]; 1.3 V-5: 10607.3064
Cost Product | 1.3 V-1: 100800.4168; 1.3 V-4: kg(CH4)/h excess; 1.3 V-5: 4394.9619
Cost steam[NOK/h] | 1.3 V-1: 7195.9209
|  |  |  | 0 | -0.00038037
Electricity price[NOK/kWh] | 1.3 V-1: 0.3
Cost of CH4 [kJ/h] | 0.11869 | electricity price | 83.3333 |  | Natural Gas Price (NOK / Million Metric British Thermal Unit) | 24.37 | per 2016 sept | 24.37 |  | Steam production cost calculation
|  | price CH4 | 50 |  | 1 BTU | 1.055 | GJ | 1.055 |  | Molar flow steam[kmol/h] |  | 4363
| 1.3 V-5: feed [kg/h]; 1.3 V-6: 20000; 1.3 V-8: 4394.9619 |  | Molar mass H2O[kg/kmol] |  | 18
| 1.3 V-5: dHrx_CH4 [kJ/kmol]; 1.3 V-6: -804000; 1.3 V-8: -804000 |  | Mass flow steam[ton/h] |  | 78.534
Working capital? | 1.3 V-5: price natural gas [NOK/GJ]; 1.3 V-6: 23.0995; 1.3 V-8: 23.0995 |  | Price MP steam[£/ton] |  | 8.76
salary operators | 7441891.236 | 15 |  |  | Mm_CH4 [kg/kmol] | 16.052 |  | 16.052 |  | NOK/£(13:37 15.11.2016) |  | 10.4598
supervision | 1.3 V-1: 1860472.809; 1.3 V-5: føde [kmol/h]; 1.3 V-6: 1245.9507; 1.3 V-8: 273.7953 |  | Cost of producing steam[NOK/h] |  | 7195.9209
direct salary overhead | 1.3 V-1: 4837229.303; 1.3 V-5: feed [kJ/h]; 1.3 V-6: 1001744331; 1.3 V-8: 220131409.4
cost CH4 [NOK/year] | 238442692.3 |  | Fixed cost of production |  | feed [GJ/h] | 1001.7443 |  | 220.1314
cost of steam [NOK/year] | 60791139.63 |  | Variable costs of production |  | Price CH4 [NOK/h] | 23139.8193 |  | 5084.9312
compressor costs | 1.3 V-1: 81607680
cost of extra O2[NOK/year] | 1.3 V-1: 20714209.46
Rent of land | 1.3 V-1: 0; 1.3 V-2: assuming we buy the land so the cost is recovered at the end of the projects life; 1.3 V-5: Compressor costs
property tax and insurance | 1.3 V-1: 32830670.19; 1.3 V-2: 3% of ISBL; 1.3 V-5: total duty [kW] = [kWh/h]; 1.3 V-6: 32200
SUM [NOK/h] | 1.3 V-1: 448525985; 1.3 V-5: Cost [NOK/h]; 1.3 V-6: 9660
annual sale income [NOK/year]
product | 1.3 V-1: 851561921.1
exergy | 1.3 V-1: 111989246.4; 1.3 V-4: Cost of extra oxygen
|  |  |  | kWh/Nm^3(H2) | 3.8
sum | 1.3 V-1: 963551167.4; 1.3 V-4: Nm^3(H2)/kmol(H2); 1.3 V-5: 22.414
|  |  |  | kmol(H2)/kmol(O2) | 2 | fra hysys
annual service expences | 1.3 V-4: n_O2 [kmol/h]; 1.3 V-5: 47.98; 1.3 V-6: 405335.04
maintenance | 1.3 V-1: 10943556.73; 1.3 V-2: 1% of ISBL; 1.3 V-4: NOK/kWh; 1.3 V-5: 0.3
| 762.7397 |  |  | Cost of extra oxygen [NOK/H] | 2451.9661
Working capital | 1.3 V-2: Variable costs; 1.3 V-4: Fixed costs of production; 1.3 V-7: annual sale income [NOK/year] | annual expences
5-30% av fixed capital investment | 99586366.24 | cost CH4 [NOK/year] | 238442692.3 | salary operators (15 operators) | 7441891.236 |  | product [NOK/year] | 851561921.1 | variable | 401555721.4
|  | cost of steam [NOK/year] | 60791139.63 | supervision | 1860472.809 |  | exergy [NOK/year] | 111989246.4 | fixed | 57913820.27
|  | compressor costs | 81607680 | direct salary overhead | 4837229.303 | 40-60% av operating labour+supervision
|  | cost extra o2 | 20714209.46 | eiendomsskatt | 32830670.19 | 3-5%ISBL
|  |  |  | vedlikehold | 10943556.73 | 1-2%ISBL fixed cap |  | Annual income
SUMv[NOK/year] | 1.3 V-1: 99586366.24; 1.3 V-3: 401555721.4; 1.3 V-5: 57913820.27; 1.3 V-8: 963551167.4 |  | 459469541.7
|  |  |  | Annual service expenses | Investment
| 1.3 V-4: 459469541.7; 1.3 V-5: 1991727325; 1.3 V-8: NET | 504081625.8