## Reaktor
Massebalanse for reaktor i sølvprosessen
Opplysninger om prosesstrømmer,
Reaksjonslikninger: |  |  |  | som gir beregningsgrunnlag:
[5 empty] | Produktstrøm: |  | Fødestrøm:
Rx. 1 | CH3OH + 1/2 O2 ==> CH2O + H2O |  |  | Mengde O2: | 0 | kg/h | 973 | kg/h
Rx. 2 | CH3OH ==> CH2O + H2 |  |  | Mengde H2: | 60 | kg/h | 0 | kg/h
Rx. 3 | CH3OH + 3/2 O2 ==> CO2 + 2 H2O |  |  | Mengde CO2: | 272 | kg/h | 0 | kg/h
Rx. 4 | CH3OH + O2 ==> CO + 2 H2O |  |  | Mengde CO: | 43 | kg/h | 0 | kg/h
Dannet i reaktor
| CH3OH | O2 | CH2O | H2O | H2 | CO2 | CO | N2
Molvekt (kg/kmol) | 32 | 32 | 30 | 18 | 2 | 44 | 28 | 28
Rx. 1 (kmol/h) | -39.1956 | -19.5978 | 39.1956 | 39.1956 | 0 | 0 | 0 | 0
Rx. 2 (kmol/h) | -30 | 0 | 30 | 0 | 30 | 0 | 0 | 0
Rx. 3 (kmol/h) | -6.1818 | -9.2727 | 0 | 12.3636 | 0 | 6.1818 | 0 | 0
Rx. 4 (kmol/h) | -1.5357 | -1.5357 | 0 | 3.0714 | 0 | 0 | 1.5357 | 0
Dannet (kmol/h): | -76.9131 | -30.4062 | 69.1956 | 54.6307 | 30 | 6.1818 | 1.5357 | 0
Mengde Dannet (kg/h): | -2461.2208 | -973 | 2075.8685 | 983.3523 | 60 | 272 | 43 | 0
Fødestrøm (kg/h) | 2555 | 973 | 8 | 1202 | 0 | 0 | 0 | 3203
Produktstrøm (kg/h) | 93.7792 | 0 | 2083.8685 | 2185.3523 | 60 | 272 | 43 | 3203

## Flytskjema
Forenklet Flytskjema
Resirkulert
Prosess-
vann
Metanol
|  |  |  | Reaktor med | Absorbsjons- | Formalin
|  | Fordamper |  | kjøler | tårn
Prosess-
luft
|  |  |  | Absorsjons- |  | Forbrenning
vann

## Tot. Massebalanse
Abs.vann: | 221 | kg/h =====> | ¦¦
V
|  |  |  | ==>Produkt: | Formaldehyd: | 2075.8685 | kg/h
Metanol: | 2541 | kg/h ===> |  |  | Vann: | 2076.3523 | kg/h
|  |  | Sølvprosessen |  | Metanol: | 79.7792 | kg/h
Prosessvann: | 807 | kg/h ===>
|  |  |  | ==>Avgasser: | Nitrogen: | 3203 | kg/h
Prosessluft: | 4176 | kg/h ===> |  |  | Hydrogen: | 60 | kg/h
[5 empty] | Karbondioksid: | 272 | kg/h
[5 empty] | Karbonmonoksid: | 43 | kg/h
Totalt inn: | 7745 | kg/h |  |  | Totalt Ut: | 7810 | kg/h
Total Massebalanse
Inn | Masse (kg/h) | Ut | Masse (kg/h)
Metanol | 2541 | Produkt:
Prosessluft | 4176 | Formaldehyd | 2076
Prosessvann | 807 | Vann | 2076
Abs.vann | 286 |  | 80
Forbr.luft | 2165.4524 | Avgass:
|  | Nitrogen | 4863.881
|  | Hydrogen | 0
|  | Vann | 540
|  | Karbondioksid | 339.5714
|  | Karbonmonoksid | 0
Totalt | 9975.4524 | Totalt | 9975.4524

## Cp-verdier
|  | Varmekapasitetskonstanter |  |  |  | Molvekt | Fordampningsvarme
| Fase | a*10^3 | b*10^5 | c*10^8 | d * 10^12 | (kg/kmol) | DH (MJ/Kmol)
Metanol | l | 75.86 | 16.83 |  |  | 32 | 35.27
| g | 42.93 | 8.301 | -1.87 | -8.03
Vann | aq | 75.4 |  |  |  | 18 | 40.656
| g | 33.46 | 0.688 | 0.7604 | -3.593
Luft | g | 28.94 | 0.4147 | 0.3191 | -1.965 | 29
Oksygen | g | 29.1 | 1.158 | -0.6076 | 1.311 | 32
Nitrogen | g | 29 | 0.2199 | 0.5723 | -2.871 | 28
CO2 | g | 36.11 | 4.233 | -2.887 | 7.464 | 44
CO | g | 28.95 | 0.411 | 0.3548 | -2.22 | 28
Hydrogen | g | 28.84 | 0.00765 | 0.3288 | -0.8698 | 2
Formaldehyd | l |  |  |  |  | 30 | 24.48
| g | 34.28 | 4.268 | 0 | -8.694
Cp (KJ/mol*C) = a+bT+cT^2+dT^3

## Enkelt massebalanser
Massebalanse Fordamper
Inn | Masse (kg/h) | Ut | Masse (kg/h)
Metanol | 2541 | Til Reaktor | 7941
Prosessluft | 4176
Prosessvann | 807
Resirkulert | 417
Totalt | 7941 | Totalt | 7941
Massebalanse Reaktor
Inn | Masse (kg/h) | kmol/h | Ut | Masse (kg/h) | kmol/h
Fra Fordamper |  |  | Til Abs.tårn
Metanol | 2555 | 79.8438 | Metanol | 93.7792 | 2.9306
Oksygen | 973 | 30.4062 | Oksygen | 0 | 0
Nitrogen | 3203 | 114.3929 | Nitrogen | 3203 | 114.3929
Formaldehyd | 8 | 0.26667 | Formaldehyd | 2083.8685 | 69.4623
Vann | 1202 | 66.7778 | Vann | 2185.3523 | 121.4085
Hydrogen | 0 | 0 | Hydrogen | 60 | 30
CO2 | 0 | 0 | CO2 | 272 | 6.1818
CO | 0 | 0 | CO | 43 | 1.5357
Totalt | 7941 | 291.6873 | Totalt | 7941 | 345.9117
Massebalanse Absorbsjonstårn
Inn | Masse (kg/h) | Ut1) | Masse (kg/h)
Fra Reaktor | 7941 | Avgass | 3578
Abs.vann | 286 | Produkt | 4232
|  | Resirk | 417
Totalt | 8227 | Totalt | 8227
1) Se sammensetninger (tabell nedenfor)
Sammensetninger
| Avgass |  | Produkt |  | Resirkulert
| kg/h | kmol/h | kg/h | kmol/h | kg/h | kmol/h
Metanol | 0 | 0 | 79.7792 | 2.4931 | 14 | 0.4375
Oksygen | 0 | 0 | 0 | 0 | 0 | 0
Nitrogen | 3203 | 114.3929 | 0 | 0 | 0 | 0
Formaldehyd | 0 | 0 | 2075.8685 | 69.1956 | 8 | 0.26667
Vann | 0 | 0 | 2076.3523 | 115.3529 | 395 | 21.9444
Hydrogen | 60 | 30 | 0 | 0 | 0 | 0
CO2 | 272 | 6.1818 | 0 | 0 | 0 | 0
CO | 43 | 1.5357 | 0 | 0 | 0 | 0
Totalt | 3578 | 152.1104 | 4232 | 187.0416 | 417 | 22.6486
Massebalanse Forbrenningskammer2)
| kg/h | kmol/h |  | kg/h | kmol/h
Inn: |  |  | Ut:
Nitrogen | 4863.881 | 173.71 | Nitrogen | 4863.881 | 173.71
CO2 | 272 | 6.1818 | CO2 | 339.5714 | 7.7175
CO | 43 | 1.5357 | CO | 0 | 0
Hydrogen | 60 | 30 | Hydrogen | 0 | 0
Vann | 0 | 0 | Vann | 540 | 30
Oksygen3) | 504.5714 | 15.7679 | Oksygen3) | 0 | 0
Totalt: | 5743.4524 | 227.1954 | Totalt: | 5743.4524 | 211.4276
2) Fullstendig forbrenning antatt
3) Mengde luft er beregnet ut ifra nøyaktig fullstendig forbruk av oksygen.

## Forbrenning
Fullstendig forbrenning av CO og hydrogen (massebalanse)
Forbr.rx.1 | CO + 1/2 O2 ==> CO2
Forbr.rx.2 | H2 + 1/2 O2 ==> H2O
| Nitrogen | CO2 | CO | Hydrogen | Oksygen2) | Vann | Total
Inn (kg/h) | 4863.881 | 272 | 43 | 60 | 504.5714 | 0 | 5743.4524
Inn (kmol/h) | 173.71 | 6.1818 | 1.5357 | 30 | 15.7679 | 0
Forbr.rx.1 (kmol/h) | 0 | 1.5357 | -1.5357 | 0 | -0.76786 | 0
Forbr.rx.2 (kmol/h) | 0 | 0 | 0 | -30 | -15 | 30
Ut (kmol/h) | 173.71 | 7.7175 | 0 | 0 | 0 | 30
Ut (kg/h) | 4863.881 | 339.5714 | 0 | 0 | 0 | 540 | 5743.4524
Balanse | 0 | 67.5714 | -43 | -60 | -504.5714 | 540 | 0
2) Mengde luft er beregnet ut ifra nøyaktig forbruk ved fullstendig forbruk av oksygen
Dette fører til økningen i nitrogen
Fullstendig forbrenning av CO og hydrogen (energibalanse)
Reaksjonsvarme i kammer
| DHo | Rx.varme | Effekt
| (kJ/mol) | (kJ/h) | (kW)
Forbr.rx.1 | -282 | 433071.4286 | 120.2976
Forbr.rx.2 | -242 | 7260000 | 2016.6667
Total forbrenningsvarme: |  | 7693071.4286 | 2136.9643
Temp. ut | 150 | ºC
Temp. inn | 25 | ºC |  |  |  | Effekt som må fjernes (kW):
1911.0244
| Mengde | ò Cp dx | Varme | Effekt
| (kmol/h) | (kJ/mol) | (kJ/h) | (kW)
Nitrogen | 173.71 | 3.6923 | 641394.5663 | 178.1652
CO2 | 7.7175 | 5.3427 | 41232.72 | 11.4535
CO | 0 | 3.7206 | 0 | 0
Hydrogen | 0 | 3.6177 | 0 | 0
Vann | 30 | 4.3585 | 130756.3406 | 36.3212
Oksygen | 0 | 3.8704 | 0 | 0
Totalt |  |  | 813383.6269 | 225.9399
Dampproduksjon av overskuddsvarme
Ved 5 bars trykk
Kokepunkt | 152 | ºC
DHovap | 38.5 | kJ/mol | (ved 152ºC)
| 2138.8889 | kJ/kg
Cp | 4.3 | kJ/kg K
Temp vann inn | 20 | ºC
Temp damp ut | 152 | ºC
0
Mengde damp:
| 2541.9235 | kg damp/h

## Energibalanse Reaktor
Reaksjonsvarme i reaktor
| DHo | Rx.varme | Effekt
| (kJ/mol) | (kJ/h) | (kW)
Rx.1 | -156 | 6114516.2338 | 1698.4767
Rx.2 | 85 | -2550000 | -708.3333
Rx.3 | -676 | 4178909.0909 | 1160.8081
Rx.4 | -480 | 737142.8571 | 204.7619
Total reaksjonsvarme: |  | 8480568.1818 | 2355.7134
Energibalanse Reaktor
Temperatur Fødestrøm: |  | 68 | ºC
Temperatur Produktstrøm: |  | 230 | ºC |  | Adiabatisk reaktor temp: |  | 637.2791 | ºC
Energi inn = Energi ut
Oppvarming fra temp fødestrøm til temp produktstrøm
| Mengde | ò Cp dx | Varme | Effekt |  | Effekt som må fjernes (kW):
| (kmol/h) | (kJ/mol) | (kJ/h) | (kW)
Metanol | 2.9306 | 10.7404 | 31475.8459 | 8.7433 |  | 1793.8454
Formaldehyd | 69.4623 | 7.6138 | 528870.523 | 146.9085
Vann | 121.4085 | 5.8428 | 709363.6246 | 197.0455
H2 | 30 | 4.7147 | 141442.3307 | 39.2895
O2 | 0 | 5.2012 | 0 | 0
N2 | 114.3929 | 4.872 | 557320.99 | 154.8114
CO | 1.5357 | 4.9304 | 7571.6355 | 2.1032
CO2 | 6.1818 | 7.5512 | 46679.8947 | 12.9666
Total energi: |  |  | 2022724.8444 | 561.868
Dampproduksjon av overskuddsvarme
Ved 5 bars trykk
Kokepunkt | 152 | ºC
DHovap | 38.5 | kJ/mol | (ved 152ºC)
| 2138.8889 | kJ/kg
Cp | 4.3 | kJ/kg K
Temp vann inn | 20 | ºC
Temp damp ut | 152 | ºC
Mengde damp:
| 2386.0594 | kg damp/h