## MB
Metanolsløyfen, Tjeldbergodden
|  | frisk føde | [5 empty] | inn reaktor |  | ut reaktor | [18 empty] | purge |  | resirkulert |  |  |  | væske ut
|  | F1 |  | F2 |  | F3 |  | F4 |  | F5 |  | F6 |  |  |  |  | F7 |  |  |  |  | F8 |  |  |  |  | F9 |  | F10 |  | F11 |  | F12 |  | F13
|  | Fraksjon | Flow (kmol/h) | Fraksjon | Flow (kmol/h) | Fraksjon | Flow (kmol/h) | Fraksjon | Flow (kmol/h) | Fraksjon | Flow (kmol/h) | Fraksjon x | Flow l (kmol/h) | Fraksjon y | Flow g (kmol/h) | Flow tot (kmol/h) | Fraksjon x | Flow l (kmol/h) | Fraksjon y | Flow g (kmol/h) | Flow tot (kmol/h) | Fraksjon x | Flow l (kmol/h) | Fraksjon y | Flow g (kmol/h) | Flow tot | Fraksjon | Flow (kmol/h) | Fraksjon | Flow (kmol/h) | Fraksjon | Flow (kmol/h) | Fraksjon | Flow (kmol/h) | Fraksjon | Flow (kmol/h)
| CO2 | 0.082 | 918.4 | 0.082 | 918.4 | 0.067409 | 3337.9591 | 0.067409 | 3337.9591 | 0.058424 | 2524.4763 | 0 | 0 | 0.060401 | 2524.4763 | 2524.4763 | 0 | 0 | 0.061177 | 2524.4763 | 2524.4763 | 0.01253 | 50.4895 | 0.063144 | 2473.9868 | 2524.4763 | 0.063144 | 2473.9868 | 0.063144 | 54.4277 | 0.063144 | 2419.5591 | 0.063144 | 2419.5591 | 0.01253 | 50.4895
| CO | 0.211 | 2363.2 | 0.211 | 2363.2 | 0.067828 | 3358.6881 | 0.067828 | 3358.6881 | 0.023557 | 1017.8815 | 0 | 0 | 0.024354 | 1017.8815 | 1017.8815 | 0 | 0 | 0.024667 | 1017.8815 | 1017.8815 | 0 | 0 | 0.02598 | 1017.8815 | 1017.8815 | 0.02598 | 1017.8815 | 0.02598 | 22.3934 | 0.02598 | 995.4881 | 0.02598 | 995.4881 | 0 | 0
| H2 | 0.689 | 7716.8 | 0.689 | 7716.8 | 0.68976 | 34155.6295 | 0.68976 | 34155.6295 | 0.62564 | 27033.568 | 0 | 0 | 0.64681 | 27033.568 | 27033.568 | 0 | 0 | 0.65512 | 27033.568 | 27033.568 | 0 | 0 | 0.68998 | 27033.568 | 27033.568 | 0.68998 | 27033.568 | 0.68998 | 594.7385 | 0.68998 | 26438.8295 | 0.68998 | 26438.8295 | 0 | 0
| CH4 | 0.014 | 156.8 | 0.014 | 156.8 | 0.14393 | 7127.2727 | 0.14393 | 7127.2727 | 0.16495 | 7127.2727 | 0 | 0 | 0.17053 | 7127.2727 | 7127.2727 | 0 | 0 | 0.17272 | 7127.2727 | 7127.2727 | 0 | 0 | 0.18191 | 7127.2727 | 7127.2727 | 0.18191 | 7127.2727 | 0.18191 | 156.8 | 0.18191 | 6970.4727 | 0.18191 | 6970.4727 | 0 | 0
| N2 | 0.002 | 22.4 | 0.002 | 22.4 | 0.020562 | 1018.1818 | 0.020562 | 1018.1818 | 0.023564 | 1018.1818 | 0 | 0 | 0.024361 | 1018.1818 | 1018.1818 | 0 | 0 | 0.024674 | 1018.1818 | 1018.1818 | 0 | 0 | 0.025987 | 1018.1818 | 1018.1818 | 0.025987 | 1018.1818 | 0.025987 | 22.4 | 0.025987 | 995.7818 | 0.025987 | 995.7818 | 0 | 0
| Ar | 0.001 | 11.2 | 0.001 | 11.2 | 0.010281 | 509.0909 | 0.010281 | 509.0909 | 0.011782 | 509.0909 | 0 | 0 | 0.012181 | 509.0909 | 509.0909 | 0 | 0 | 0.012337 | 509.0909 | 509.0909 | 0 | 0 | 0.012994 | 509.0909 | 509.0909 | 0.012994 | 509.0909 | 0.012994 | 11.2 | 0.012994 | 497.8909 | 0.012994 | 497.8909 | 0 | 0
| H2O | 0.001 | 11.2 | 0.001 | 11.2 | 0.00022618 | 11.2 | 0.00022618 | 11.2 | 0.019086 | 824.6828 | 0.34703 | 494.832 | 0.0078921 | 329.8508 | 824.6828 | 0.3088 | 600.4328 | 0.0054344 | 224.25 | 824.6828 | 0.20466 | 824.6828 | 0 | 0 | 824.6828 | 0 | 0 | 0 | 0 | 0 | 0 | 0 | 0 | 0.20466 | 824.6828
| CH3OH | 0 | 0 | 0 | 0 | 0 | 0 | 0 | 0 | 0.073 | 3154.2894 | 0.6991 | 996.8503 | 0.051619 | 2157.4391 | 3154.2894 | 0.721 | 1401.9312 | 0.042466 | 1752.3582 | 3154.2894 | 0.78281 | 3154.2894 | 0 | 0 | 3154.2894 | 0 | 0 | 0 | 0 | 0 | 0 | 0 | 0 | 0.78281 | 3154.2894
|  | 1 | 11200 | 1 | 11200 | 1 | 49518.0222 | 1 | 49518.0222 | 1 | 43209.4434 | 1.0461 | 1491.6823 | 0.99815 | 41717.7612 | 43209.4434 | 1.0298 | 2002.364 | 0.9986 | 41207.0794 | 43209.4434 | 1 | 4029.4617 | 1 | 39179.9818 | 43209.4434 | 1 | 39179.9818 | 1 | 861.9596 | 1 | 38318.0222 | 1 | 38318.0222 | 1 | 4029.4617
|  |  |  | Fordampn.varme v/245 C (kJ/mol) |  | 31
[6 empty] | delta Hrx (kJ/mol) |  |  | Reaksjonsomfang |  |  |  | Partialtrykk metanol |  |  | Partialtrykk vann
SN | 2.0717 |  |  | rx1: CO + 2 H2 = CH3OH |  | -98 |  |  | x1 | 4.7272 |  | Temp (K) | log P | P mmHg | P bar | log P | P mmHg | P bar
|  |  |  | rx2: CO2 + 3 H2 = CH3OH + H2O |  | -58 |  |  | x2 | 1.6428 |  | 391 | 3.6541 | 4509.5949 | 6.0113 | 3.1427 | 1388.9567 | 1.8515
Likevektskonstant | 81.3 | (shiftreaksjon) | [6 empty] | Hjelpefunksjoner |  |  | 383 | 3.5533 | 3575.1434 | 4.7657 | 3.0287 | 1068.2311 | 1.424
Metanol ut (F5) | 0.073 | *100% |  | Differanse entalpi F5-F4 (J/h) |  | -214158972698.3154 |  |  | a | 3 |  | 308 | 2.3166 | 207.2785 | 0.2763 | 1.6221 | 41.8857 | 0.055834
Splitt (purge) | 0.022 | *100% |  | Dannet rxvarme i reaktor: (J/h) |  | -276581047778.9676 |  |  | b | -246.863
|  |  |  | Kjøling i reaktor: (J/h) |  | 62422075080.6522 |  |  | c | 397.4504 |  |  | F6 | F7 | F8 |  | metanol | vann
Inerter resirkulert | 0.22089 | *100% |  | Nødv.kjølevann reaktor:(tonn/h) |  | 36.2451 |  |  | F6,l | 1425.9116 |  | Ptot (bar) | 81.413 | 80.913 | 80.413 | A | 45.6171 | 29.8605
|  |  |  | (antar at alt vannet fordampes) |  |  |  |  | F6,g | 41795.2848 | [5 empty] | B | -3244.7 | -3152.2
Inerter inn på reaktor | 0.17478 | *100% | [6 empty] | F6,tot | 43221.1964 | [5 empty] | C | -13.988 | -7.3037
[5 empty] | Omsetning |  |  |  | F7,l | 1944.425 | [5 empty] | D | 0.0066365 | 2.4247e-09
[5 empty] | CO2 | 0.24371 |  |  | F7,g | 41265.0185 | [5 empty] | E | -1.0507e-13 | 1.809e-06
[5 empty] | CO | 0.69694
| Energistrøm | F1 |  | F2 |  | F3 |  | F4 |  | F5 |  | F6 |  |  |  |  | F7 |  |  |  |  | F8 |  |  |  |  | F9 |  | F10 |  | F11 |  | F12 |  | F13
| (kW) | [10 empty] | væske |  | gass |  | total | væske |  | gass |  | total | væske |  | gass |  | total
| H |  | -176811.521 |  | -173286.7232 |  | -609847.9254 |  | -587456.9812 |  | -646945.5847 |  | -110261.8733 |  | -562419.7686 | -672681.6419 |  | -144839.0351 |  | -536562.2777 | -681401.3128 |  | -280176.4374 |  | -446525.9573 | -726702.3947 |  | -446525.9573 |  | -9823.5711 |  | -436702.3862 |  | -434733.8865 |  | -280176.4374
|  |  | F1 | -176811.521 | -56832.2746
|  |  | F2 | -173286.7232 | -55699.3039
|  |  | F3 | -609847.9254 | -44336.4342
|  |  | F4 | -587456.9812 | -42708.5946
|  |  | F5 | -646945.5847 | -53900.3496
|  |  | F6 | -672681.6419 | -314637.6366
|  |  | F7 | -681401.3128 | -307278.4925
|  |  | F8 | -726702.3947 | -291343.5567
|  |  | F9 | -446525.9573 | -41028.4378
|  |  | F10 | -9823.5711 | -41028.4378
|  |  | F11 | -436702.3862 | -41028.4378
|  |  | F12 | -434733.8865 | -40843.4962
|  |  | F13 | -280176.4374 | -250315.1189
| CH4 g | CO g | CO2 g | Ar g | H2 g | N2 g | CH3OH g | CH3OH l | H2O g | H2O l
A | 34.942 | 29.556 | 27.437 | 20.786 | 25.399 | 29.342 | 40.046 | 40.152 | 33.933 | 92.053
B | -0.039957 | -0.0065807 | 0.042315 | 0 | 0.020178 | -0.0035395 | -0.038287 | 0.31046 | -0.0084186 | -0.039953
C | 0.00019184 | 2.013e-05 | -1.9555e-05 | 0 | -3.8549e-05 | 1.0076e-05 | 0.00024529 | -0.0010291 | 2.9906e-05 | -0.00021103
D | -1.5303e-07 | -1.2227e-08 | 3.9968e-09 | 0 | 3.188e-08 | -4.3116e-09 | -2.1679e-07 | 1.4598e-06 | -1.7825e-08 | 5.3469e-07
E | 3.9321e-11 | 2.2617e-12 | -2.9872e-13 | 0 | -8.7585e-12 | 2.5935e-13 | 5.9909e-11 |  | 3.6934e-12
Cp (J/mol K)
391.15 | 40.4263 | 29.383 | 41.2288 | 20.786 | 29.0965 | 29.2472 | 51.0275 | 91.5 | 34.2353 | 76.1368
383.15 | 40.0351 | 29.3508 | 40.9976 | 20.786 | 29.0755 | 29.2281 | 50.483 | 90.1396 | 34.1747 | 75.8402
308.15 | 36.7225 | 29.1023 | 38.7338 | 20.786 | 28.8102 | 29.0843 | 45.7365 | 80.8155 | 33.6903 | 75.3483
528.15 | 47.8656 | 30.0702 | 44.8965 | 20.786 | 29.3182 | 29.6682 | 60.9697 | 132.1246 | 35.4901 | 90.859
498.15 | 46.1474 | 29.901 | 44.1393 | 20.786 | 29.2862 | 29.5622 | 58.733 | 119.89 | 35.1845 | 85.8797
349.65 | 38.4707 | 29.2272 | 40.0081 | 20.786 | 28.9733 | 29.1558 | 48.2753 | 85.2929 | 33.9388 | 75.1401
313.15 | 36.9207 | 29.1155 | 38.8902 | 20.786 | 28.8323 | 29.0918 | 46.0291 | 81.2841 | 33.7175 | 75.267
285.15 | 35.8587 | 29.0478 | 38.0038 | 20.786 | 28.6996 | 29.0537 | 44.4428 | 78.8495 | 33.5752 | 75.8986
378.15 | 39.7939 | 29.3311 | 40.8521 | 20.786 | 29.0617 | 29.2165 | 50.1458 | 89.3317 | 34.1376 | 75.6811
300.15 | 36.4129 | 29.082 | 38.4818 | 20.786 | 28.7735 | 29.0729 | 45.2765 | 80.0987 | 33.6484 | 75.5077
498.6876 | 46.1778 | 29.9039 | 44.153 | 20.786 | 29.2868 | 29.564 | 58.773 | 120.0903 | 35.1898 | 85.9594
339.25 | 38.0114 | 29.1928 | 39.6939 | 20.786 | 28.9365 | 29.136 | 47.6168 | 84.033 | 33.8718 | 75.0881
373.15 | [8 empty] | 34.1012 | 75.5418
337.85 | [6 empty] | 47.5292 | 83.8711 | 33.8631 | 75.0867
459.65 | [6 empty] | 55.8927 | 107.1956 | 34.8157 | 81.0285
387.15 | [6 empty] | 50.7545 | 90.8091 | 34.2048 | 75.9819
345.65 | [6 empty] | 48.0204 | 84.796 | 33.9127 | 75.1113
Kokepunkt (K) H2O | 373.15
Kokepunkt (K) CH3OH | 337.85
Midlere temperatur over VV1 | 459.65
Midlere temperatur over VV2 | 387.15
Midlere temperatur over VV3 | 345.65
Kondensasjonsvarme ved kokepunkt
| H2O | CH3OH
DH_vap (kJ/mol) | 40.66 | 35.2
Kondensasjonsvarme ved T
DH_vap (kJ/mol) VV1 | 36.6626 | 28.9513
DH_vap (kJ/mol) VV2 | 40.0751 | 33.2253
DH_vap (kJ/mol) VV3 | 41.793 | 34.9132
| Midlere Cp-verdi |  | F5 (255) | F5 (118) | midlere
Varm side VV1 | 34.4636 |  | 35.6415 | 33.2856 | 34.4636
Kald side VV1 | 31.7941 |  | F6 (118) | F6 (110)
Varm side VV2 | 34.6217 |  | 34.6992 | 34.5443 | 34.6217
Kald side VV2 | 75.474 |  | F7 (110) | F7 (35)
Varm side VV3 | 34.3388 |  | 35.0179 | 33.6597 | 34.3388
Kald side VV3 | 75.7032
| VV1 | VV2 | VV3
Cp, varm (J/mol K) | 34.4636 | 34.6217 | 34.3388
Cp, kald (J/mol K) | 31.7941 | 75.474 | 75.7032
Q varm side (J/s) | 69726566.499 | 8238553.0512 | 50509559.7972
Q kald side (J/s) | 69726566.499 | 8238553.0512 | 50509559.7972
Flow kjølevann (mol/s) |  | 1679.3452 | 44480.366 |  | UA VV1 (kJ/Kh) | 6334281.4056 |  | KjølevannVV2 | 108.9425 | (tonn/h)
UA (J/s K) | 1759522.6127 | 243333.019 | 1080354.3553 |  | UA VV2 (kJ/Kh) | 875998.8685 |  | KjølevannVV3 | 2885.5303 | (tonn/h)
[5 empty] | UA VV3 (kJ/Kh) | 3889275.6792
T varm inn | 528.15 | 391.15 | 383.15
T varm ut | 391.15 | 383.15 | 308.15
T kald inn | 339.25 | 313.15 | 285.15
T kald ut | 498.6876 | 378.15 | 300.15
Tm | 39.6281 | 33.8571 | 46.7528

## Entalpi
Cp=A+BT+CT^2+DT^3+ET^4
H=integral (Cp(T))dt= AT+0.5BT^2+0.33*CT^3+0.25*DT^4+0.2ET^5
Gass
| A | B | C | D | E | TMIN | TMAX | Cp,[J/mol K]
CO2 | 27.437 | 0.042315 | -1.9555e-05 | 3.9968e-09 | -2.9872e-13 | 50 | 5000 | 27.437
CO | 29.556 | -0.0065807 | 2.013e-05 | -1.2227e-08 | 2.2617e-12 | 60 | 1500 | 29.556
H2 | 25.399 | 0.020178 | -3.8549e-05 | 3.188e-08 | -8.7585e-12 | 250 | 1500 | 25.399
CH4 | 34.942 | -0.039957 | 0.00019184 | -1.5303e-07 | 3.9321e-11 | 50 | 1500 | 34.942
N2 | 29.342 | -0.0035395 | 1.0076e-05 | -4.3116e-09 | 2.5935e-13 | 50 | 1500 | 29.342
Ar | 20.786 | 0 | 0 | 0 | 0 | 100 | 1500 | 20.786
H2O | 33.933 | -0.0084186 | 2.9906e-05 | -1.7825e-08 | 3.6934e-12 | 100 | 1500 | 33.933
CH3OH | 40.046 | -0.038287 | 0.00024529 | -2.1679e-07 | 5.9909e-11 | 100 | 1500 | 40.046
Væske
CH3OH | 40.152 | 0.31046 | -0.0010291 | 1.4598e-06 |  | 176 | 461 | 188
H2O | 92.053 | -0.039953 | -0.00021103 | 5.3469e-07 |  | 273 | 615
F1
Temperatur | 30 | C | 303.15 | K
|  | Hf @ 298 kJ/mol | int(Cp)dT J/mol K | Sum | fraksjon | H
CO2 |  | -393510 | 192.4878 | -393317.5122 | 0.082 | -32252.036
CO |  | -110540 | 145.4165 | -110394.5835 | 0.211 | -23293.2571
H2 |  | 0 | 143.8792 | 143.8792 | 0.689 | 0
CH4 |  | -74850 | 182.1606 | -74667.8394 | 0.014 | -1045.3498
N2 |  | 0 | 145.3679 | 145.3679 | 0.002 | 0
Ar |  | 0 | 103.93 | 103.93 | 0.001 | 0
H2O |  | -241800 | 168.2548 | -241631.7452 | 0.001 | -241.6317
CH3OH |  | -201170 | 226.5254 | -200943.4746 | 0 | 0
[5 empty] | 1 | -56832.2746
F2
Temperatur | 153 | C | 426.15 | K
|  | Hf @ 298 kJ/mol | int(Cp)dT J/mol K | Sum | fraksjon | H (J/mol)
CO2 |  | -393510 | 5166.1175 | -388343.8825 | 0.082 | -31844.1984
CO |  | -110540 | 3748.2042 | -106791.7958 | 0.212 | -22639.8607
H2 |  | 0 | 3711.9264 | 3711.9264 | 0.688 | 0
CH4 |  | -74850 | 5006.9892 | -69843.0108 | 0.014 | -977.8022
N2 |  | 0 | 3736.1892 | 3736.1892 | 0.002 | 0
Ar |  | 0 | 2660.608 | 2660.608 | 0.001 | 0
H2O |  | -241800 | 4357.3406 | -237442.6594 | 0.001 | -237.4427
CH3OH |  | -201170 | 6292.7767 | -194877.2233 | 0 | 0
[5 empty] | 1 | -55699.3039
F3
Temperatur | 76.5 | C | 349.65 | K
|  | Hf @ 298 kJ/mol | int(Cp)dT J/mol K | Sum | fraksjon | H (J/mol)
CO2 |  | -393510 | 2019.846 | -391490.154 | 0.067409 | -26389.9499
CO |  | -110540 | 1501.118 | -109038.882 | 0.067828 | -7395.8445
H2 |  | 0 | 1487.034 | 1487.034 | 0.68976 | 0
CH4 |  | -74850 | 1924.7513 | -72925.2487 | 0.14393 | -10496.3428
N2 |  | 0 | 1499.1816 | 1499.1816 | 0.020562 | 0
Ar |  | 0 | 1070.479 | 1070.479 | 0.010281 | 0
H2O |  | -241800 | 1739.7694 | -240060.2306 | 0.00022618 | -54.2969
CH3OH |  | -201170 | 2404.3909 | -198765.6091 | 0 | 0
[5 empty] | 1 | -44336.4342
F4
Temperatur | 225.5376 | C | 498.6876 | K
|  | Hf @ 298 kJ/mol | int(Cp)dT J/mol K | Sum | fraksjon | H (J/mol)
CO2 |  | -393510 | 8299.5985 | -385210.4015 | 0.067409 | -25966.6383
CO |  | -110540 | 5903.62 | -104636.38 | 0.067828 | -7097.2334
H2 |  | 0 | 5832.6417 | 5832.6417 | 0.68976 | 0
CH4 |  | -74850 | 8210.6879 | -66639.3121 | 0.14393 | -9591.5897
N2 |  | 0 | 5872.2263 | 5872.2263 | 0.020562 | 0
Ar |  | 0 | 4168.3749 | 4168.3749 | 0.010281 | 0
H2O |  | -241800 | 6884.9583 | -234915.0417 | 0.00022618 | -53.1331
CH3OH |  | -201170 | 10362.47 | -190807.53 | 0 | 0
[5 empty] | 1 | -42708.5946
F5
Temperatur | 255 | C | 528.15 | K
|  | Hf @ 298 kJ/mol | int(Cp)dT J/mol K | Sum | fraksjon | H (J/mol)
CO2 |  | -393510 | 9611.4641 | -383898.5359 | 0.058424 | -22428.9576
CO |  | -110540 | 6787.089 | -103752.911 | 0.023557 | -2444.0992
H2 |  | 0 | 6695.9781 | 6695.9781 | 0.62564 | 0
CH4 |  | -74850 | 9595.9825 | -65254.0175 | 0.16495 | -10763.4615
N2 |  | 0 | 6744.7712 | 6744.7712 | 0.023564 | 0
Ar |  | 0 | 4780.78 | 4780.78 | 0.011782 | 0
H2O |  | -241800 | 7926.1229 | -233873.8771 | 0.019086 | -4463.6482
CH3OH |  | -201170 | 12126.3964 | -189043.6036 | 0.073 | -13800.1831
[5 empty] | 1 | -53900.3496
F6, gass | [7 empty] | F6, væske
Temperatur | 118 | C | 391.15 | K |  |  |  | Temperatur | 118 | C | 391.15 | K
|  | Hf @ 298 kJ/mol | int(Cp)dT J/mol K | Sum | fraksjon | H (J/mol) |  |  |  | Hf @ 298 J/mol | int(Cp)dT J/mol K | Sum | fraksjon | H (J/mol)
CO2 |  | -393510 | 3705.6957 | -389804.3043 | 0.060401 | -23544.5638 |  | CO2 |  |  |  | 0 | 0 | 0
CO |  | -110540 | 2717.1801 | -107822.8199 | 0.024354 | -2625.9147 |  | CO |  |  |  | 0 | 0 | 0
H2 |  | 0 | 2692.1058 | 2692.1058 | 0.64681 | 1741.2783 |  | H2 |  |  |  | 0 | 0 | 0
CH4 |  | -74850 | 3561.2187 | -71288.7813 | 0.17053 | -12156.7442 |  | CH4 |  |  |  | 0 | 0 | 0
N2 |  | 0 | 2710.9784 | 2710.9784 | 0.024361 | 66.0426 |  | N2 |  |  |  | 0 | 0 | 0
Ar |  | 0 | 1933.098 | 1933.098 | 0.012181 | 23.5463 |  | Ar |  |  |  | 0 | 0 | 0
H2O |  | -241800 | 3154.2273 | -238645.7727 | 0.0078921 | -1883.4062 |  | H2O |  | -286000 | 76.1368 | -285923.8632 | 0.34703 | -99223.7286
CH3OH |  | -201170 | 4464.2845 | -196705.7155 | 0.051619 | -10153.7912 |  | CH3OH |  | -238800 | 91.5 | -238708.5 | 0.6991 | -166880.3551
[5 empty] | 0.99815 | -48533.5529 | [6 empty] | 1.0461 | -266104.0838
F7, gass | [7 empty] | F7, væske
Temperatur | 110 | C | 383.15 |  |  |  |  | Temperatur | 110 | C | 383.15
|  | Hf @ 298 kJ/mol | int(Cp)dT J/mol K | Sum | fraksjon | H (J/mol) |  |  |  | Hf @ 298 kJ/mol | int(Cp)dT J/mol K | Sum | fraksjon | H (J/mol)
CO2 |  | -393510 | 3376.7887 | -390133.2113 | 0.061177 | -23867.2392 |  | CO2 |  |  |  | 0 | 0 | 0
CO |  | -110540 | 2482.2456 | -108057.7544 | 0.024667 | -2665.4535 |  | CO |  |  |  | 0 | 0 | 0
H2 |  | 0 | 2459.4169 | 2459.4169 | 0.65512 | 1611.2149 |  | H2 |  |  |  | 0 | 0 | 0
CH4 |  | -74850 | 3239.377 | -71610.623 | 0.17272 | -12368.5499 |  | CH4 |  |  |  | 0 | 0 | 0
N2 |  | 0 | 2477.0777 | 2477.0777 | 0.024674 | 61.1199 |  | N2 |  |  |  | 0 | 0 | 0
Ar |  | 0 | 1766.81 | 1766.81 | 0.012337 | 21.7973 |  | Ar |  |  |  | 0 | 0 | 0
H2O |  | -241800 | 2880.5882 | -238919.4118 | 0.0054344 | -1298.3798 |  | H2O |  | -286000 | 75.8402 | -285924.1598 | 0.3088 | -88292.5549
CH3OH |  | -201170 | 4058.2464 | -197111.7536 | 0.042466 | -8370.5376 |  | CH3OH |  | -238800 | 90.1396 | -238709.8604 | 0.721 | -172109.9098
[5 empty] | 0.9986 | -46876.0278 | [6 empty] | 1.0298 | -260402.4647
F8(gass), F9, F10, F11 | [7 empty] | F8(væske), F13
Temperatur | 35 | C | 308.15 |  |  |  |  | Temperatur | 35 | C | 308.15
|  | Hf @ 298 kJ/mol | int(Cp)dT J/mol K | Sum | fraksjon | H (J/mol) |  |  |  | Hf @ 298 kJ/mol | int(Cp)dT J/mol K | Sum | fraksjon | H (J/mol)
CO2 |  | -393510 | 385.7638 | -393124.2362 | 0.063144 | -24823.4975 |  | CO2 |  | -393510 | 385.7638 | -393124.2362 | 0.01253 | -4925.883
CO |  | -110540 | 290.8956 | -110249.1044 | 0.02598 | -2864.2311 |  | CO |  |  |  | 0 | 0 | 0
H2 |  | 0 | 287.8738 | 287.8738 | 0.68998 | 198.6284 |  | H2 |  |  |  | 0 | 0 | 0
CH4 |  | -74850 | 365.2849 | -74484.7151 | 0.18191 | -13549.5948 |  | CH4 |  |  |  | 0 | 0 | 0
N2 |  | 0 | 290.7711 | 290.7711 | 0.025987 | 7.5564 |  | N2 |  |  |  | 0 | 0 | 0
Ar |  | 0 | 207.86 | 207.86 | 0.012994 | 2.7009 |  | Ar |  |  |  | 0 | 0 | 0
H2O |  | -241800 | 336.6399 | -241463.3601 | 0 | 0 |  | H2O |  | -286000 | 75.3483 | -285924.6517 | 0.20466 | -58518.2716
CH3OH |  | -201170 | 454.4842 | -200715.5158 | 0 | 0 |  | CH3OH |  | -238800 | 80.8155 | -238719.1845 | 0.78281 | -186870.9643
[5 empty] | 1 | -41028.4378 | [6 empty] | 1 | -250315.1189
F12
Temperatur | 41 | C | 314.15
|  | Hf @ 298 kJ/mol | int(Cp)dT J/mol K | Sum | fraksjon | H (J/mol)
CO2 |  | -393510 | 618.7298 | -392891.2702 | 0.063144 | -24808.7871
CO |  | -110540 | 465.5567 | -110074.4433 | 0.02598 | -2859.6935
H2 |  | 0 | 460.8148 | 460.8148 | 0.68998 | 317.9549
CH4 |  | -74850 | 586.3319 | -74263.6681 | 0.18191 | -13509.3839
N2 |  | 0 | 465.3036 | 465.3036 | 0.025987 | 12.092
Ar |  | 0 | 332.576 | 332.576 | 0.012994 | 4.3214
H2O |  | -241800 | 538.8794 | -241261.1206 | 0 | 0
CH3OH |  | -201170 | 729.9551 | -200440.0449 | 0 | 0
[5 empty] | 1 | -40843.4962

## Kompressor
Kompressor 1 | [5 empty] | Kompressor 2
|  | Fraksjon | Flow kmol/h | M (g/mol) |  |  |  | Fraksjon | Flow kmol/h | M (g/mol)
| CO2 | 0.082 | 984 | 44.01 |  |  | CO2 | 0.10725 | 4128.7208 | 44.01
| CO | 0.212 | 2544 | 28.01 |  |  | CO | 0.039456 | 1518.982 | 28.01
| H2 | 0.688 | 8256 | 2.02 |  |  | H2 | 0.63344 | 24386.1571 | 2.02
| CH4 | 0.014 | 168 | 16.05 |  |  | CH4 | 0.18106 | 6970.4683 | 16.05
| N2 | 0.002 | 24 | 28.02 |  |  | N2 | 0.025866 | 995.7812 | 28.02
| Ar | 0.001 | 12 | 39.95 |  |  | Ar | 0.012933 | 497.8906 | 39.95
| H2O | 0.001 | 12 | 18.02 |  |  | H2O | 0 | 0 | 18.02
| CH3OH | 0 | 0 | 31.04 |  |  | CH3OH | 0 | 0 | 31.04
|  | 1 | 12000 | 11.2754 |  |  |  | 1 | 38498 | 11.252
INN | Trykk | 32 | barg | 3301300 | Pa | INN | Trykk | 79 | barg | 8001300 | Pa
| Temperatur | 30 | C | 303.15 | K |  | Temperatur | 35 | C | 308.15 | K
|  | Tetthet | [5 empty] | Tetthet
| CO2 | 4.727 |  |  |  |  | CO2 | 14.7407
| CO | 7.778 |  |  |  |  | CO | 3.4516
| H2 | 1.8204 |  |  |  |  | H2 | 3.9962
| CH4 | 0.29432 |  |  |  |  | CH4 | 9.0758
| N2 | 0.073403 |  |  |  |  | N2 | 2.2635
| Ar | 0.052328 |  |  |  |  | Ar | 1.6136
| H2O | 0.023603 |  |  |  |  | H2O | 0
| CH3OH | 0 |  |  |  |  | CH3OH | 0
|  | 14.769 | kg/m^3 |  |  |  |  | 35.1414 | kg/m^3
UT | Trykk | 85 | barg | 8601300 | Pa | UT | Trykk | 83.3 | barg | 8431300 | Pa
| Temperatur | 153 | C | 426.15 | K |  | Temperatur | 41 | C | 314.15 | K
|  | Tetthet | [5 empty] | Tetthet
| CO2 | 8.7611 |  |  |  |  | CO2 | 15.2362
| CO | 14.4159 |  |  |  |  | CO | 3.5676
| H2 | 3.3739 |  |  |  |  | H2 | 4.1305
| CH4 | 0.5455 |  |  |  |  | CH4 | 9.3809
| N2 | 0.13605 |  |  |  |  | N2 | 2.3396
| Ar | 0.096986 |  |  |  |  | Ar | 1.6679
| H2O | 0.043747 |  |  |  |  | H2O | 0
| CH3OH | 0 |  |  |  |  | CH3OH | 0
|  | 27.3731 | kg/m^3 |  |  |  |  | 36.3227 | kg/m^3
Sammenheng mellom trykk og tetthet: | [5 empty] | Sammenheng mellom trykk og tetthet:
n | 1.5519 |  |  |  |  | n | 1.5832
Overall mechanical efficiency: | [5 empty] | Overall mechanical efficiency:
h | 0.75 |  |  |  |  | h | 0.75
Work of compression of an ideal frictionless gas: | [5 empty] | Work of compression of an ideal frictionless gas:
Wpr | 255015.9043 | J/Kg |  |  |  | Wpr | 12034.4764 | J/Kg
| 2875.4089 | J/mol |  |  |  |  | 135.4122 | J/mol
Brake power: | [5 empty] | Brake power:
| 12779595.0125 | W |  |  |  |  | 1930776.8998 | W

## Reaksjoner
| Temperatur |  | 255 | C
| Trykk |  | 82 | Barg
Rx I
| reaktor, ut |  |  | K | 0.001754
|  |  |  | Q | 0.0011774
fraksjon
CO2 | 0.058424 | 4.7908
CO | 0.023557 | 1.9317 |  | Rx II
H2 | 0.62564 | 51.3025 |  | K | 2.158e-05
CH4 | 0.16495 | 13.5257 |  | Q | 1.4482e-05
N2 | 0.023564 | 1.9322
Ar | 0.011782 | 0.96612
H2O | 0.019086 | 1.565 |  | Rx III | Shift
CH3OH | 0.073 | 5.986 |  | 81.3
| 1 | 82